## Data
Header Information | measured depth (ft) | inclination (°) | azimuth (°) | true vertical depth (ft) | northing +N/-S (ft) | easting +E/-W (ft)
Operator Name | 0 | 0 | 0 | 0 | 0 | 0
Encana Oil & Gas | 263 | 4.9 | 244.8 | 262.7 | -4.8 | -10.2
Operator Number | 416 | 7.7 | 235.7 | 414.7 | -13.3 | -24.6
100185 | 510 | 9.3 | 241.8 | 507.7 | -20.5 | -36.4
Well Name and Number | 602 | 11.6 | 246.8 | 598.2 | -27.6 | -51.5
8509D-33 E34 496 | 693 | 13.8 | 244.6 | 686.9 | -35.9 | -69.7
API Number (if available) | 784 | 15.7 | 233.9 | 775 | -47.8 | -89.5
05-045-21904 | 875 | 18.6 | 233.5 | 861.9 | -63.7 | -111.1
Location: QQ SEC TWP RGE | 967 | 22.2 | 235.8 | 948.1 | -82.2 | -137.3
SWNW 34 4S 96W | 1058 | 23.6 | 239.5 | 1032 | -101.1 | -167.2
Citing Type: Planned or Actual | 1150 | 22.9 | 239.3 | 1116.5 | -119.6 | -198.5
ACTUAL | 1241 | 22.3 | 238.9 | 1200.5 | -137.6 | -228.5
Deviation Indicator | 1332 | 21.5 | 237.3 | 1284.9 | -155.5 | -257.3
Directional | 1424 | 22.7 | 239.7 | 1370.2 | -173.6 | -286.8
North Reference | 1515 | 23.2 | 239.8 | 1454 | -191.4 | -317.4
True | 1607 | 22.4 | 238.2 | 1538.8 | -209.8 | -348
Grid Type | 1698 | 22.3 | 238.9 | 1622.9 | -227.8 | -377.5
#VALUE! | 1790 | 21.4 | 239.8 | 1708.3 | -245.3 | -407
| 1881 | 21.6 | 237.9 | 1793 | -262.5 | -435.5
| 1973 | 21.1 | 237.2 | 1878.7 | -280.5 | -463.8
| 2065 | 20.5 | 238.1 | 1964.7 | -298 | -491.4
| 2156 | 21 | 241.6 | 2049.8 | -314.2 | -519.3
| 2248 | 21.5 | 240.6 | 2135.5 | -330.3 | -548.4
| 2340 | 21.8 | 240.4 | 2221 | -347 | -578
| 2431 | 22.5 | 240 | 2305.3 | -364.1 | -607.8
| 2523 | 23.3 | 240.2 | 2390.1 | -381.9 | -638.8
| 2614 | 22.8 | 238.4 | 2473.8 | -400.1 | -669.4
| 2706 | 23 | 238.1 | 2558.6 | -418.9 | -699.9
| 2798 | 23.1 | 237.4 | 2643.2 | -438.2 | -730.3
| 2889 | 22 | 236.8 | 2727.3 | -457.1 | -759.6
| 2920 | 21.8 | 236.6 | 2756 | -463.5 | -769.3

## Lookup (hidden)
North Reference | RetunValue | Grid Type | ReturnValue | Deviation Indicator | ReturnValue
| 2 |  | 0 |  | 2
True |  | SPCS-Colorado Central-NAD27 |  | Directional
Grid |  | SPCS-Colorado Central-NAD83 |  | High Angle
|  | SPCS-Colorado North-NAD27 |  | Horizontal
SPCS-Colorado North-NAD83
SPCS-Colorado South-NAD27
SPCS-Colorado South-NAD83
UTM-Zone 12 NAD27
UTM-Zone 12 NAD83
UTM-Zone 13 NAD27
UTM-Zone 13 NAD83