## Data
Header Information | measured depth (ft) | inclination (°) | azimuth (°) | true vertical depth (ft) | northing +N/-S (ft) | easting +E/-W (ft)
Operator Name | 0 | 0 | 0 | 0 | 0 | 0
Kerr MCGEE | 25 | 0 | 0 | 25 | 0 | 0
Operator Number | 125 | 0.27 | 88.63 | 125 | 0.01 | 0.24
47120 | 225 | 0.21 | 82.25 | 225 | 0.04 | 0.65
Well Name and Number | 325 | 0.18 | 42.89 | 325 | 0.18 | 0.94
Gittlein 4N-28HZ | 425 | 0.14 | 20.76 | 425 | 0.41 | 1.09
API Number (if available) | 525 | 0.43 | 339.63 | 525 | 0.87 | 1
05-123-36385 | 625 | 0.3 | 331.21 | 624.99 | 1.45 | 0.75
Location: QQ SEC TWP RGE | 725 | 0.33 | 304.75 | 724.99 | 1.85 | 0.38
SWSW Sec 33-T2N-R65W | 825 | 0.28 | 312.97 | 824.99 | 2.18 | -0.03
Citing Type: Planned or Actual | 925 | 0.19 | 321.03 | 924.99 | 2.47 | -0.31
Actual | 1025 | 0.29 | 284.39 | 1024.99 | 2.66 | -0.66
Deviation Indicator | 1125 | 0.14 | 329.16 | 1124.99 | 2.83 | -0.97
Horizontal | 1145 | 0.14 | 318.02 | 1144.99 | 2.87 | -1
North Reference | 1391 | 0.18 | 300.96 | 1390.99 | 3.29 | -1.53
True | 1484 | 0.32 | 287.56 | 1483.99 | 3.45 | -1.91
Grid Type | 1577 | 0.41 | 292.51 | 1576.99 | 3.65 | -2.46
#VALUE! | 1671 | 0.39 | 292.82 | 1670.98 | 3.91 | -3.07
| 1764 | 0.17 | 285.46 | 1763.98 | 4.06 | -3.49
| 1858 | 0.19 | 317.08 | 1857.98 | 4.22 | -3.73
| 1951 | 0.49 | 141.31 | 1950.98 | 4.02 | -3.59
| 2045 | 0.22 | 112.21 | 2044.98 | 3.64 | -3.17
| 2138 | 0.17 | 113.3 | 2137.98 | 3.51 | -2.88
| 2232 | 0.25 | 62.56 | 2231.98 | 3.55 | -2.57
| 2325 | 0.2 | 55.56 | 2324.98 | 3.74 | -2.25
| 2418 | 0.46 | 32.76 | 2417.98 | 4.14 | -1.92
| 2511 | 0.57 | 4.69 | 2510.97 | 4.92 | -1.68
| 2605 | 0.81 | 77.57 | 2604.97 | 5.53 | -0.99
| 2699 | 0.59 | 72.19 | 2698.96 | 5.82 | 0.12
| 2794 | 0.47 | 67.17 | 2793.96 | 6.12 | 0.94
| 2888 | 0.96 | 81.12 | 2887.95 | 6.39 | 2.08
| 2983 | 1.09 | 85.29 | 2982.93 | 6.59 | 3.76
| 3077 | 0.9 | 74.96 | 3076.92 | 6.85 | 5.37
| 3171 | 1.48 | 98.31 | 3170.9 | 6.87 | 7.28
| 3266 | 1.79 | 136.72 | 3265.86 | 5.61 | 9.51
| 3360 | 2.37 | 154.74 | 3359.8 | 2.79 | 11.35
| 3455 | 2.18 | 149.45 | 3454.73 | -0.55 | 13.11
| 3549 | 2.04 | 153.81 | 3548.66 | -3.59 | 14.75
| 3644 | 1.78 | 148.75 | 3643.61 | -6.37 | 16.27
| 3739 | 1.62 | 138.39 | 3738.57 | -8.63 | 17.92
| 3833 | 1.37 | 134.95 | 3832.54 | -10.42 | 19.6
| 3928 | 3.16 | 115.82 | 3927.46 | -12.36 | 22.76
| 4022 | 3.6 | 124.71 | 4021.3 | -15.17 | 27.52
| 4116 | 6.14 | 124.82 | 4114.95 | -19.72 | 34.07
| 4211 | 7.58 | 125.12 | 4209.27 | -26.23 | 43.37
| 4305 | 7.85 | 118.4 | 4302.42 | -32.85 | 54.09
| 4400 | 8.48 | 114.59 | 4396.45 | -38.85 | 66.16
| 4495 | 8.7 | 116.21 | 4490.39 | -44.94 | 78.98
| 4589 | 8.28 | 117.14 | 4583.36 | -51.16 | 91.38
| 4684 | 8.91 | 114.99 | 4677.29 | -57.39 | 104.14
| 4778 | 8.9 | 115.38 | 4770.16 | -63.58 | 117.3
| 4872 | 8.16 | 113.33 | 4863.12 | -69.34 | 130
| 4967 | 9.55 | 112.39 | 4956.98 | -75.02 | 143.48
| 5061 | 8.65 | 112.24 | 5049.8 | -80.66 | 157.23
| 5155 | 8.11 | 117.02 | 5142.8 | -86.35 | 169.68
| 5250 | 7.45 | 115.63 | 5236.92 | -92.06 | 181.2
| 5344 | 8.01 | 122.08 | 5330.07 | -98.17 | 192.25
| 5439 | 6.56 | 119 | 5424.3 | -104.32 | 202.6
| 5533 | 5.67 | 116.01 | 5517.76 | -108.96 | 211.47
| 5628 | 4.97 | 111.79 | 5612.36 | -112.54 | 219.51
| 5722 | 4.14 | 107.64 | 5706.06 | -115.08 | 226.53
| 5817 | 3.49 | 127.92 | 5800.85 | -117.9 | 232.07
| 5911 | 2.24 | 139.86 | 5894.73 | -121.06 | 235.52
| 6006 | 1.35 | 126.74 | 5989.69 | -123.15 | 237.61
| 6100 | 1.77 | 116.94 | 6083.65 | -124.47 | 239.79
| 6195 | 0.96 | 61.47 | 6178.63 | -124.76 | 241.8
| 6289 | 1.27 | 65.94 | 6272.61 | -123.96 | 243.44
| 6384 | 1.02 | 76.75 | 6367.59 | -123.33 | 245.23
| 6431 | 0.89 | 71.37 | 6414.58 | -123.12 | 245.98
| 6478 | 6.96 | 357.65 | 6461.46 | -120.15 | 246.21
| 6525 | 14.7 | 352.92 | 6507.59 | -111.38 | 245.36
| 6573 | 18.43 | 356.66 | 6553.59 | -97.75 | 244.16
| 6620 | 19.85 | 0.22 | 6597.99 | -82.36 | 243.76
| 6667 | 20.87 | 1.5 | 6642.06 | -66.01 | 244.01
| 6714 | 24.85 | 0.51 | 6685.36 | -47.76 | 244.32
| 6762 | 31.13 | 356.03 | 6727.73 | -25.27 | 243.55
| 6809 | 37.34 | 354.4 | 6766.56 | 1.06 | 241.31
| 6856 | 41.4 | 355.26 | 6802.89 | 30.75 | 238.64
| 6903 | 43.75 | 357.09 | 6837.5 | 62.47 | 236.53
| 6951 | 47.34 | 358.16 | 6871.11 | 96.7 | 235.12
| 6998 | 50.62 | 358.11 | 6901.95 | 132.14 | 233.96
| 7046 | 54.19 | 358.77 | 6931.23 | 170.15 | 232.93
| 7093 | 59.05 | 0.82 | 6957.09 | 209.38 | 232.81
| 7140 | 62.12 | 0.69 | 6980.17 | 250.31 | 233.35
| 7187 | 67.36 | 0.26 | 7000.22 | 292.8 | 233.7
| 7235 | 73.51 | 1.19 | 7016.28 | 338.01 | 234.28
| 7282 | 77.85 | 1.52 | 7027.91 | 383.52 | 235.36
| 7329 | 81.03 | 0.46 | 7036.52 | 429.71 | 236.15
| 7359 | 84.6 | 0.34 | 7040.27 | 459.47 | 236.36
| 7427 | 88.49 | 0.09 | 7044.37 | 527.33 | 236.61
| 7521 | 88.43 | 359.11 | 7046.89 | 621.3 | 235.96
| 7616 | 88.33 | 358.71 | 7049.58 | 716.24 | 234.15
| 7708 | 87.56 | 358.4 | 7052.88 | 808.15 | 231.83
| 7801 | 87.13 | 359.23 | 7057.19 | 901.03 | 229.91
| 7895 | 87.9 | 359.65 | 7061.26 | 994.94 | 228.99
| 7988 | 89.11 | 0.25 | 7063.69 | 1087.9 | 228.91
| 8082 | 91.11 | 0.38 | 7063.51 | 1181.9 | 229.43
| 8175 | 90.62 | 359.88 | 7062.1 | 1274.89 | 229.64
| 8269 | 89.75 | 359.27 | 7061.8 | 1368.88 | 228.94
| 8362 | 93.08 | 0.4 | 7059.5 | 1461.84 | 228.68
| 8456 | 91.97 | 0.35 | 7055.36 | 1555.74 | 229.29
| 8549 | 90.43 | 359.7 | 7053.41 | 1648.72 | 229.33
| 8642 | 89.91 | 358.98 | 7053.14 | 1741.71 | 228.26
| 8736 | 91.64 | 359.47 | 7051.87 | 1835.69 | 226.99
| 8829 | 92.62 | 0.19 | 7048.41 | 1928.62 | 226.71
| 8923 | 93.12 | 1.14 | 7043.7 | 2022.5 | 227.8
| 9016 | 92.28 | 2.01 | 7039.32 | 2115.36 | 230.35
| 9110 | 90.25 | 1.61 | 7037.25 | 2209.28 | 233.32
| 9203 | 88.71 | 0.65 | 7038.09 | 2302.26 | 235.16
| 9296 | 88.92 | 1.33 | 7040.02 | 2395.22 | 236.76
| 9389 | 88.34 | 0.75 | 7042.24 | 2488.18 | 238.45
| 9483 | 89.11 | 359.67 | 7044.33 | 2582.15 | 238.8
| 9577 | 89.63 | 359.77 | 7045.36 | 2676.15 | 238.34
| 9671 | 92.07 | 0.84 | 7043.97 | 2770.13 | 238.84
| 9766 | 91.08 | 359.52 | 7041.36 | 2865.09 | 239.13
| 9861 | 89.07 | 359.03 | 7041.23 | 2960.07 | 237.93
| 9956 | 89.45 | 359.41 | 7042.46 | 3055.06 | 236.64
| 10050 | 89.94 | 358.79 | 7042.96 | 3149.04 | 235.16
| 10145 | 90.09 | 358.67 | 7042.94 | 3244.02 | 233.06
| 10240 | 88.74 | 358.42 | 7043.91 | 3338.98 | 230.64
| 10335 | 87.38 | 359.26 | 7047.12 | 3433.91 | 228.72
| 10430 | 88.92 | 359.18 | 7050.19 | 3528.84 | 227.43
| 10525 | 89.01 | 359.28 | 7051.91 | 3623.82 | 226.15
| 10620 | 87.72 | 358.59 | 7054.62 | 3718.76 | 224.39
| 10714 | 88.92 | 0.16 | 7057.37 | 3812.71 | 223.36
| 10809 | 90.34 | 0.72 | 7057.99 | 3907.7 | 224.09
| 10904 | 89.97 | 0.26 | 7057.73 | 4002.7 | 224.91
| 10999 | 90.25 | 1.77 | 7057.55 | 4097.68 | 226.59
| 11093 | 91.91 | 2.53 | 7055.77 | 4191.6 | 230.11
| 11188 | 92.59 | 2.15 | 7052.04 | 4286.44 | 233.99
| 11282 | 90.99 | 1.05 | 7049.11 | 4380.36 | 236.61
| 11376 | 90.89 | 0.46 | 7047.57 | 4474.33 | 237.85
| 11471 | 90.31 | 0.07 | 7046.57 | 4569.33 | 238.29
| 11566 | 89.72 | 359.44 | 7046.55 | 4664.33 | 237.88
| 11661 | 89.2 | 358.94 | 7047.44 | 4759.31 | 236.54
| 11756 | 88.15 | 358.11 | 7049.64 | 4854.25 | 234.1
| 11851 | 89.48 | 358.87 | 7051.6 | 4949.2 | 231.59
| 11946 | 91.23 | 359.91 | 7051.01 | 5044.18 | 230.58
| 12040 | 92.53 | 359.33 | 7047.93 | 5138.13 | 229.96
| 12135 | 92.44 | 358.83 | 7043.81 | 5233.03 | 228.44
| 12230 | 92.87 | 358.19 | 7039.41 | 5327.89 | 225.97
| 12325 | 92.31 | 359.93 | 7035.12 | 5422.78 | 224.41
| 12420 | 91.05 | 1.12 | 7032.33 | 5517.73 | 225.28
| 12514 | 90.43 | 1.64 | 7031.12 | 5611.69 | 227.55
| 12609 | 89.51 | 2.19 | 7031.17 | 5706.64 | 230.72
| 12704 | 89.41 | 2.04 | 7032.06 | 5801.57 | 234.23
| 12799 | 89.08 | 1.22 | 7033.32 | 5896.52 | 236.93
| 12894 | 88.74 | 0.68 | 7035.12 | 5991.49 | 238.5
| 12989 | 88.46 | 0.2 | 7037.44 | 6086.46 | 239.23
| 13083 | 88.12 | 359.58 | 7040.25 | 6180.42 | 239.05
| 13178 | 87.87 | 0.78 | 7043.57 | 6275.36 | 239.35
| 13273 | 87.9 | 1.54 | 7047.08 | 6370.27 | 241.27
| 13368 | 90 | 0.68 | 7048.82 | 6465.23 | 243.11
| 13463 | 89.2 | 359.65 | 7049.48 | 6560.23 | 243.39
| 13558 | 90.99 | 0.6 | 7049.33 | 6655.22 | 243.59
| 13653 | 89.72 | 359.1 | 7048.74 | 6750.22 | 243.34
| 13748 | 90.96 | 0.01 | 7048.17 | 6845.21 | 242.61
| 13842 | 89.85 | 358.34 | 7047.51 | 6939.19 | 241.25
| 13937 | 90.03 | 358.42 | 7047.61 | 7034.15 | 238.57
| 14032 | 90.15 | 358.75 | 7047.46 | 7129.12 | 236.22
| 14109 | 89.78 | 358.36 | 7047.51 | 7206.1 | 234.28
| 14160 | 89.78 | 358.36 | 7047.7 | 7257.08 | 232.82

## Lookup (hidden)
North Reference | RetunValue | Grid Type | ReturnValue | Deviation Indicator | ReturnValue
| 2 |  | 0 |  | 4
True |  | SPCS-Colorado Central-NAD27 |  | Directional
Grid |  | SPCS-Colorado Central-NAD83 |  | High Angle
|  | SPCS-Colorado North-NAD27 |  | Horizontal
SPCS-Colorado North-NAD83
SPCS-Colorado South-NAD27
SPCS-Colorado South-NAD83
UTM-Zone 12 NAD27
UTM-Zone 12 NAD83
UTM-Zone 13 NAD27
UTM-Zone 13 NAD83