## Data
Header Information | measured depth (ft) | inclination (°) | azimuth (°) | true vertical depth (ft) | northing +N/-S (ft) | easting +E/-W (ft)
Operator Name | 0 | 0 | 156.23 | 0 | 0 | 0
KERR-MCGEE | 25 | 0 | 156.23 | 25 | 0 | 0
Operator Number | 125 | 0.04 | 156.23 | 125 | -0.03 | 0.01
47120 | 225 | 0.16 | 90.23 | 225 | -0.06 | 0.17
Well Name and Number | 325 | 0.08 | 18.98 | 325 | 0 | 0.33
BOYD 27C-5HZ | 425 | 0.08 | 159.86 | 425 | 0 | 0.38
API Number (if available) | 525 | 0.15 | 251.77 | 525 | -0.11 | 0.28
05-123-37704 | 625 | 0.29 | 193.3 | 625 | -0.39 | 0.09
Location: QQ SEC TWP RGE | 725 | 0.3 | 214.02 | 725 | -0.86 | -0.11
SEC.05-T1N-R65W | 825 | 0.23 | 202.87 | 825 | -1.26 | -0.34
Citing Type: Planned or Actual | 925 | 0.13 | 214.98 | 925 | -1.54 | -0.48
ACTUAL | 1025 | 0.14 | 173.13 | 1025 | -1.75 | -0.53
Deviation Indicator | 1057 | 0.37 | 163.74 | 1057 | -1.89 | -0.5
Horizontal | 1164 | 0.55 | 188.37 | 1163.99 | -2.73 | -0.47
North Reference | 1257 | 2.66 | 244.51 | 1256.95 | -4.1 | -2.49
True | 1350 | 3.96 | 244.95 | 1349.8 | -6.39 | -7.34
Grid Type | 1444 | 5.5 | 252.06 | 1443.47 | -9.15 | -14.57
#VALUE! | 1536 | 7.07 | 253.56 | 1534.92 | -12.11 | -24.2
| 1630 | 9.04 | 251.82 | 1627.99 | -16.05 | -36.76
| 1723 | 11.03 | 252.89 | 1719.56 | -20.95 | -52.21
| 1817 | 12.83 | 255.25 | 1811.53 | -26.25 | -70.9
| 1910 | 13.03 | 254 | 1902.17 | -31.77 | -90.96
| 2002 | 12.88 | 251.12 | 1991.83 | -37.95 | -110.63
| 2095 | 12.59 | 249.87 | 2082.54 | -44.79 | -129.96
| 2189 | 12.23 | 247.7 | 2174.34 | -52.09 | -148.79
| 2282 | 13.66 | 250.97 | 2264.98 | -59.41 | -168.28
| 2376 | 12.94 | 250.65 | 2356.46 | -66.52 | -188.71
| 2468 | 12.27 | 248.62 | 2446.24 | -73.5 | -207.53
| 2560 | 13.31 | 256.1 | 2535.96 | -79.6 | -226.91
| 2654 | 12.5 | 255.99 | 2627.59 | -84.67 | -247.29
| 2747 | 11.38 | 255.61 | 2718.57 | -89.38 | -265.94
| 2841 | 11.22 | 250.18 | 2810.75 | -94.79 | -283.53
| 2935 | 11.66 | 246.93 | 2902.89 | -101.61 | -300.87
| 3029 | 13.08 | 248.95 | 2994.7 | -109.15 | -319.54
| 3124 | 12.51 | 247.42 | 3087.34 | -116.97 | -339.07
| 3218 | 11.88 | 248.72 | 3179.22 | -124.39 | -357.49
| 3313 | 12.74 | 245.12 | 3272.04 | -132.34 | -376.1
| 3407 | 11.79 | 241.56 | 3363.89 | -141.28 | -393.95
| 3501 | 12.28 | 244.49 | 3455.83 | -150.16 | -411.42
| 3595 | 11.95 | 246.38 | 3547.73 | -158.36 | -429.35
| 3689 | 12.29 | 249.81 | 3639.64 | -165.71 | -447.66
| 3784 | 11.75 | 256.44 | 3732.56 | -171.47 | -466.55
| 3878 | 11.98 | 249.32 | 3824.56 | -177.16 | -484.99
| 3972 | 11.98 | 248.36 | 3916.51 | -184.2 | -503.18
| 4067 | 12.2 | 248.05 | 4009.4 | -191.59 | -521.66
| 4161 | 13.29 | 250.17 | 4101.09 | -198.97 | -541.03
| 4256 | 13.36 | 249.92 | 4193.53 | -206.44 | -561.61
| 4350 | 12.76 | 254.14 | 4285.1 | -213.01 | -581.8
| 4445 | 11.32 | 252.08 | 4378.01 | -218.74 | -600.77
| 4539 | 12.39 | 258.01 | 4470 | -223.68 | -619.41
| 4633 | 13.34 | 260.63 | 4561.64 | -227.54 | -639.97
| 4727 | 11.88 | 259.82 | 4653.37 | -231.01 | -660.2
| 4822 | 11.76 | 255.49 | 4746.36 | -235.17 | -679.19
| 4916 | 13.57 | 249.46 | 4838.08 | -241.44 | -698.8
| 5010 | 11.87 | 249.28 | 4929.77 | -248.73 | -718.17
| 5104 | 10.54 | 247.39 | 5021.97 | -255.45 | -735.15
| 5199 | 8.43 | 244.03 | 5115.67 | -261.85 | -749.43
| 5293 | 7.63 | 241.54 | 5208.75 | -267.84 | -761.11
| 5387 | 6.89 | 242.17 | 5301.99 | -273.44 | -771.58
| 5482 | 5.65 | 242.74 | 5396.42 | -278.25 | -780.78
| 5576 | 4.41 | 244.03 | 5490.06 | -281.95 | -788.14
| 5671 | 3.67 | 248.52 | 5584.82 | -284.66 | -794.26
| 5765 | 3.32 | 253.36 | 5678.65 | -286.54 | -799.66
| 5859 | 2.66 | 241.23 | 5772.52 | -288.37 | -804.18
| 5954 | 0.89 | 229.2 | 5867.47 | -289.91 | -806.68
| 6048 | 0.38 | 198.05 | 5961.46 | -290.69 | -807.32
| 6142 | 0.9 | 192.13 | 6055.46 | -291.71 | -807.58
| 6237 | 1 | 75.78 | 6150.45 | -292.23 | -806.93
| 6331 | 0.55 | 45.25 | 6244.44 | -291.71 | -805.81
| 6426 | 0.49 | 356.18 | 6339.44 | -290.99 | -805.52
| 6521 | 0.68 | 330.49 | 6434.43 | -290.09 | -805.82
| 6615 | 0.92 | 325.22 | 6528.43 | -288.98 | -806.53
| 6710 | 2.06 | 318.63 | 6623.39 | -287.08 | -808.09
| 6804 | 4.35 | 352.17 | 6717.25 | -282.28 | -809.69
| 6851 | 5 | 348.83 | 6764.09 | -278.5 | -810.33
| 6898 | 9.84 | 347.77 | 6810.68 | -272.56 | -811.58
| 6945 | 14.28 | 349.92 | 6856.63 | -262.93 | -813.45
| 6993 | 17.85 | 359.72 | 6902.76 | -249.73 | -814.52
| 7040 | 21.74 | 1.54 | 6946.97 | -233.82 | -814.32
| 7087 | 26.21 | 0.73 | 6989.91 | -214.73 | -813.95
| 7134 | 29.72 | 0.16 | 7031.41 | -192.7 | -813.79
| 7182 | 33.73 | 359.19 | 7072.23 | -167.47 | -813.95
| 7229 | 38.98 | 0.61 | 7110.07 | -139.62 | -813.97
| 7276 | 44.04 | 1.29 | 7145.26 | -108.48 | -813.45
| 7323 | 49.94 | 1.71 | 7177.3 | -74.14 | -812.54
| 7370 | 55.48 | 1.16 | 7205.77 | -36.77 | -811.61
| 7417 | 61.34 | 358.9 | 7230.38 | 3.24 | -811.62
| 7465 | 65.89 | 358.1 | 7251.71 | 46.21 | -812.75
| 7512 | 70.42 | 359.06 | 7269.19 | 89.81 | -813.82
| 7559 | 75.17 | 0.15 | 7283.09 | 134.69 | -814.13
| 7606 | 79.68 | 0.87 | 7293.32 | 180.55 | -813.72
| 7654 | 83.52 | 3.37 | 7300.33 | 227.99 | -811.95
| 7691 | 87.47 | 5.52 | 7303.24 | 264.76 | -809.09
| 7724 | 88.798 | 5.503 | 7304.31 | 297.59 | -805.93
| 7730 | 89.04 | 5.5 | 7304.42 | 303.56 | -805.35
| 7823 | 89.44 | 5.7 | 7305.66 | 396.11 | -796.28
| 7916 | 89.9 | 4.61 | 7306.19 | 488.73 | -787.92
| 8011 | 90.73 | 3.64 | 7305.67 | 583.48 | -781.09
| 8105 | 91.01 | 3.25 | 7304.24 | 677.3 | -775.44
| 8200 | 91.35 | 2.92 | 7302.29 | 772.14 | -770.33
| 8294 | 90.46 | 1.04 | 7300.8 | 866.07 | -767.08
| 8388 | 89.96 | 0.72 | 7300.46 | 960.05 | -765.64
| 8483 | 89.84 | 358.96 | 7300.62 | 1055.05 | -765.9
| 8574 | 90.37 | 358.45 | 7300.46 | 1146.02 | -767.96
| 8668 | 90.86 | 358.53 | 7299.45 | 1239.99 | -770.44
| 8763 | 90.03 | 358.73 | 7298.71 | 1334.96 | -772.71
| 8857 | 88.61 | 358.96 | 7299.83 | 1428.93 | -774.6
| 8951 | 89.38 | 358.73 | 7301.47 | 1522.89 | -776.5
| 9045 | 89.81 | 358.99 | 7302.14 | 1616.87 | -778.37
| 9139 | 90.21 | 358.95 | 7302.12 | 1710.86 | -780.06
| 9234 | 90.09 | 358.88 | 7301.87 | 1805.84 | -781.86
| 9328 | 90.73 | 358.84 | 7301.2 | 1899.82 | -783.73
| 9423 | 89.59 | 359.53 | 7300.94 | 1994.81 | -785.08
| 9517 | 89.93 | 0.27 | 7301.33 | 2088.8 | -785.24
| 9611 | 90.71 | 359.84 | 7300.8 | 2182.8 | -785.15
| 9706 | 89.13 | 0.42 | 7300.94 | 2277.8 | -784.94
| 9800 | 89.26 | 0.47 | 7302.26 | 2371.79 | -784.21
| 9894 | 90.12 | 0.49 | 7302.77 | 2465.78 | -783.42
| 9989 | 89.87 | 0.14 | 7302.77 | 2560.78 | -782.9
| 10083 | 90.24 | 0.63 | 7302.68 | 2654.78 | -782.26
| 10178 | 90.77 | 0.84 | 7301.85 | 2749.76 | -781.05
| 10273 | 91.35 | 0.51 | 7300.09 | 2844.74 | -779.93
| 10367 | 89.41 | 0.55 | 7299.47 | 2938.73 | -779.06
| 10462 | 89.96 | 359.77 | 7299.99 | 3033.73 | -778.79
| 10556 | 87.85 | 359.12 | 7301.78 | 3127.7 | -779.7
| 10650 | 88.76 | 0.28 | 7304.56 | 3221.65 | -780.19
| 10745 | 90.21 | 0.2 | 7305.42 | 3316.65 | -779.8
| 10840 | 89.9 | 359.82 | 7305.33 | 3411.65 | -779.78
| 10934 | 91.2 | 0.75 | 7304.43 | 3505.64 | -779.31
| 11028 | 91.57 | 359.8 | 7302.15 | 3599.61 | -778.86
| 11122 | 90.27 | 0 | 7300.64 | 3693.59 | -779.02
| 11217 | 90.83 | 359.61 | 7299.73 | 3788.59 | -779.35
| 11312 | 89.59 | 358.21 | 7299.38 | 3883.57 | -781.15
| 11406 | 89.69 | 358.27 | 7299.97 | 3977.52 | -784.04
| 11500 | 90.58 | 359.29 | 7299.75 | 4071.5 | -786.04
| 11595 | 90.49 | 358.17 | 7298.87 | 4166.47 | -788.15
| 11689 | 89.32 | 359.53 | 7299.02 | 4260.44 | -790.03
| 11783 | 89.2 | 0.18 | 7300.24 | 4354.44 | -790.27
| 11878 | 88.89 | 0.82 | 7301.82 | 4449.42 | -789.44
| 11973 | 87.41 | 0.02 | 7304.89 | 4544.36 | -788.75
| 12067 | 88.94 | 1.76 | 7307.88 | 4638.3 | -787.29
| 12162 | 89.72 | 1.44 | 7308.99 | 4733.25 | -784.64
| 12256 | 90.37 | 1.22 | 7308.92 | 4827.23 | -782.45
| 12350 | 91.26 | 1.42 | 7307.58 | 4921.19 | -780.29
| 12445 | 89.32 | 0.63 | 7307.1 | 5016.17 | -778.59
| 12540 | 89.28 | 0.83 | 7308.26 | 5111.16 | -777.38
| 12634 | 89.44 | 1.14 | 7309.31 | 5205.14 | -775.76
| 12725 | 89.62 | 0.51 | 7310.06 | 5296.12 | -774.45
| 12783 | 89.62 | 0.51 | 7310.44 | 5354.12 | -773.94

## Lookup (hidden)
North Reference | RetunValue | Grid Type | ReturnValue | Deviation Indicator | ReturnValue
| 2 |  | 0 |  | 4
True |  | SPCS-Colorado Central-NAD27 |  | Directional
Grid |  | SPCS-Colorado Central-NAD83 |  | High Angle
|  | SPCS-Colorado North-NAD27 |  | Horizontal
SPCS-Colorado North-NAD83
SPCS-Colorado South-NAD27
SPCS-Colorado South-NAD83
UTM-Zone 12 NAD27
UTM-Zone 12 NAD83
UTM-Zone 13 NAD27
UTM-Zone 13 NAD83