## Data
Header Information | measured depth (ft) | inclination (°) | azimuth (°) | true vertical depth (ft) | northing +N/-S (ft) | easting +E/-W (ft)
Operator Name | 0 | 0 | 260.81 | 0 | 0 | 0
KERR-MCGEE | 16 | 0 | 260.81 | 16 | 0 | 0
Operator Number | 116 | 0.21 | 260.81 | 116 | -0.03 | -0.18
47120 | 216 | 0.32 | 97.12 | 216 | -0.09 | -0.08
Well Name and Number | 316 | 0.32 | 51.06 | 316 | 0.05 | 0.41
XCEL 25N-22HZ | 416 | 0.32 | 9.29 | 416 | 0.5 | 0.67
API Number (if available) | 516 | 0.28 | 284.22 | 516 | 0.83 | 0.48
05-123-38392 | 616 | 0.45 | 283.74 | 615.99 | 0.99 | -0.14
Location: QQ SEC TWP RGE | 716 | 0.37 | 276.81 | 715.99 | 1.12 | -0.84
SEC.27-T1N-R67W | 816 | 0.21 | 119.81 | 815.99 | 1.07 | -1
Citing Type: Planned or Actual | 916 | 0.2 | 76.24 | 915.99 | 1.02 | -0.67
ACTUAL | 987 | 0.38 | 75.75 | 986.99 | 1.1 | -0.32
Deviation Indicator | 1087 | 0.27 | 297.61 | 1086.99 | 1.3 | -0.21
Horizontal | 1181 | 0.26 | 274.36 | 1180.99 | 1.41 | -0.62
North Reference | 1275 | 1.55 | 169.6 | 1274.98 | 0.18 | -0.6
True | 1369 | 3.15 | 166.3 | 1368.89 | -3.58 | 0.24
Grid Type | 1463 | 4.8 | 167.31 | 1462.66 | -9.93 | 1.71
#VALUE! | 1557 | 6.85 | 169.28 | 1556.17 | -19.27 | 3.62
| 1652 | 7.83 | 156.25 | 1650.4 | -30.76 | 7.28
| 1746 | 9.53 | 155.77 | 1743.32 | -43.72 | 13.05
| 1840 | 10.44 | 151.28 | 1835.9 | -58.29 | 20.34
| 1935 | 11.55 | 150.38 | 1929.15 | -74.1 | 29.18
| 2027 | 11.44 | 148.53 | 2019.31 | -89.89 | 38.49
| 2119 | 11.16 | 147.55 | 2109.52 | -105.19 | 48.03
| 2211 | 10.88 | 148.49 | 2199.83 | -120.1 | 57.35
| 2303 | 10.7 | 148.58 | 2290.2 | -134.79 | 66.34
| 2395 | 10.28 | 148.67 | 2380.66 | -149.09 | 75.06
| 2487 | 10.82 | 154.56 | 2471.11 | -163.9 | 83.04
| 2579 | 9.71 | 153.28 | 2561.64 | -178.63 | 90.23
| 2670 | 10.11 | 154.81 | 2651.28 | -192.71 | 97.08
| 2762 | 11.28 | 150.39 | 2741.68 | -207.84 | 104.97
| 2854 | 10.15 | 149.82 | 2832.07 | -222.68 | 113.49
| 2946 | 9.88 | 160.34 | 2922.68 | -237.12 | 120.22
| 3038 | 9.08 | 160.97 | 3013.42 | -251.41 | 125.24
| 3130 | 9.74 | 157.13 | 3104.19 | -265.45 | 130.63
| 3222 | 10.28 | 162.6 | 3194.79 | -280.45 | 136.11
| 3314 | 11.33 | 161.43 | 3285.15 | -296.85 | 141.45
| 3406 | 10.05 | 163.05 | 3375.56 | -313.1 | 146.66
| 3498 | 10.91 | 156.66 | 3466.02 | -328.77 | 152.45
| 3590 | 9.89 | 157.26 | 3556.51 | -344.05 | 158.96
| 3682 | 8.69 | 159.12 | 3647.3 | -357.83 | 164.49
| 3775 | 8.64 | 142.27 | 3739.26 | -369.92 | 171.27
| 3868 | 7.54 | 141.85 | 3831.33 | -380.25 | 179.31
| 3962 | 6.22 | 143.42 | 3924.65 | -389.19 | 186.16
| 4056 | 5.26 | 143.65 | 4018.18 | -396.75 | 191.75
| 4149 | 3.08 | 139.23 | 4110.93 | -402.07 | 195.91
| 4244 | 2.36 | 147.45 | 4205.82 | -405.65 | 198.62
| 4337 | 0.47 | 77.79 | 4298.79 | -407.19 | 200.03
| 4618 | 1.11 | 285.29 | 4579.78 | -406.23 | 198.53
| 5044 | 1.55 | 288.2 | 5005.66 | -403.34 | 189.08
| 5470 | 1.91 | 338.4 | 5431.49 | -394.94 | 180.99
| 5555 | 0.81 | 15.59 | 5516.47 | -393.04 | 180.63
| 5640 | 1.09 | 162.49 | 5601.46 | -393.23 | 181.03
| 6067 | 0.59 | 213.09 | 6028.42 | -398.95 | 181.05
| 6492 | 0.28 | 289.99 | 6453.41 | -400.43 | 178.88
| 6833 | 0.5 | 267.45 | 6794.4 | -400.21 | 176.61
| 6919 | 0.59 | 259.36 | 6880.4 | -400.31 | 175.8
| 7004 | 7.63 | 0.1 | 6965.15 | -394.74 | 175.38
| 7046 | 13.36 | 3.79 | 7006.43 | -387.1 | 175.71
| 7089 | 17.33 | 0.44 | 7047.89 | -375.73 | 176.09
| 7132 | 20.8 | 1.48 | 7088.52 | -361.69 | 176.33
| 7174 | 24.68 | 2.7 | 7127.25 | -345.47 | 176.94
| 7217 | 27.92 | 4.43 | 7165.8 | -326.46 | 178.14
| 7259 | 30.03 | 4.25 | 7202.54 | -306.18 | 179.68
| 7302 | 34.15 | 5.08 | 7238.96 | -283.42 | 181.55
| 7345 | 38.66 | 4.56 | 7273.56 | -257.99 | 183.68
| 7387 | 41.84 | 3.57 | 7305.61 | -230.93 | 185.6
| 7430 | 45.47 | 3.13 | 7336.72 | -201.3 | 187.33
| 7473 | 48.06 | 1.19 | 7366.17 | -170 | 188.5
| 7515 | 50.4 | 357.5 | 7393.6 | -138.2 | 188.12
| 7558 | 55.14 | 357.22 | 7419.61 | -104.01 | 186.54
| 7600 | 60.07 | 358.11 | 7442.1 | -68.59 | 185.1
| 7643 | 61.77 | 359.84 | 7463 | -31.02 | 184.43
| 7686 | 65.1 | 0.75 | 7482.23 | 7.43 | 184.64
| 7728 | 68.86 | 0.47 | 7498.65 | 46.08 | 185.05
| 7771 | 72.55 | 1.99 | 7512.86 | 86.65 | 185.92
| 7813 | 77.27 | 3.02 | 7523.79 | 127.15 | 187.7
| 7856 | 82.78 | 2.9 | 7531.24 | 169.42 | 189.89
| 7887 | 87.44 | 1.87 | 7533.88 | 200.28 | 191.17
| 7932 | 88.67 | 1.813 | 7535.4 | 245.23 | 192.61
| 8045 | 91.76 | 1.67 | 7534.98 | 358.16 | 196.05
| 8136 | 92.98 | 2.02 | 7531.22 | 449.03 | 198.98
| 8228 | 92.31 | 2.35 | 7526.97 | 540.87 | 202.48
| 8320 | 91.32 | 2.04 | 7524.06 | 632.75 | 206
| 8412 | 88.98 | 1.73 | 7523.82 | 724.7 | 209.03
| 8596 | 89.78 | 0.07 | 7525.81 | 908.65 | 211.92
| 8783 | 90.7 | 0.14 | 7525.03 | 1095.65 | 212.26
| 8970 | 90.58 | 0.37 | 7522.94 | 1282.64 | 213.09
| 9063 | 89.04 | 359.69 | 7523.24 | 1375.63 | 213.14
| 9252 | 89.07 | 359.73 | 7526.36 | 1564.6 | 212.18
| 9439 | 92.03 | 0.17 | 7524.57 | 1751.57 | 212.02
| 9533 | 91.01 | 0.93 | 7522.07 | 1845.54 | 212.92
| 9618 | 90.09 | 2.66 | 7521.26 | 1930.49 | 215.58
| 9703 | 87.78 | 1.68 | 7522.84 | 2015.4 | 218.8
| 9873 | 90.03 | 1.59 | 7526.09 | 2185.29 | 223.65
| 9958 | 88.7 | 1.34 | 7527.03 | 2270.26 | 225.82
| 10128 | 90.86 | 1.78 | 7527.68 | 2440.18 | 230.45
| 10214 | 89.81 | 1.01 | 7527.18 | 2526.15 | 232.55
| 10384 | 89.78 | 359.85 | 7527.79 | 2696.14 | 233.82
| 10555 | 89.84 | 358.69 | 7528.35 | 2867.13 | 231.64
| 10725 | 89.38 | 358.5 | 7529.51 | 3037.07 | 227.48
| 10981 | 90.03 | 359.59 | 7530.83 | 3293.03 | 223.21
| 11236 | 91.35 | 359.62 | 7527.76 | 3548 | 221.45
| 11492 | 90.79 | 358.52 | 7522.98 | 3803.91 | 217.3
| 11748 | 90.52 | 358.52 | 7520.05 | 4059.81 | 210.68
| 12003 | 92.21 | 359.49 | 7513.98 | 4314.69 | 206.26
| 12259 | 93.43 | 359.87 | 7501.38 | 4570.37 | 204.83
| 12344 | 92.68 | 0.75 | 7496.85 | 4655.25 | 205.29
| 12429 | 91.2 | 1.07 | 7493.97 | 4740.18 | 206.64
| 12600 | 91.79 | 1.86 | 7489.51 | 4911.07 | 211.01
| 12770 | 93.96 | 1.9 | 7480.99 | 5080.75 | 216.58
| 12855 | 94.14 | 0.91 | 7474.98 | 5165.51 | 218.66
| 12940 | 92.69 | 1.37 | 7469.92 | 5250.34 | 220.34
| 13026 | 91.32 | 0.3 | 7466.91 | 5336.28 | 221.6
| 13111 | 89.32 | 0.12 | 7466.44 | 5421.27 | 221.91
| 13195 | 89.93 | 359.69 | 7466.99 | 5505.27 | 221.77
| 13280 | 90.77 | 359.27 | 7466.47 | 5590.26 | 221
| 13451 | 91.41 | 359.6 | 7463.21 | 5761.22 | 219.31
| 13536 | 90.03 | 359.36 | 7462.15 | 5846.21 | 218.54
| 13705 | 88.73 | 359.82 | 7463.97 | 6015.19 | 217.33
| 13876 | 90.95 | 359.19 | 7464.45 | 6186.17 | 215.85
| 13961 | 89.96 | 0.51 | 7463.78 | 6271.17 | 215.63
| 14045 | 90.58 | 0.31 | 7463.38 | 6355.16 | 216.23
| 14215 | 91.26 | 0.49 | 7460.65 | 6525.14 | 217.42
| 14385 | 92.93 | 0.2 | 7454.44 | 6695.01 | 218.44
| 14606 | 96.32 | 0.42 | 7436.62 | 6915.26 | 219.63
| 14661 | 96.32 | 0.42 | 7430.57 | 6969.92 | 220.03

## Lookup (hidden)
North Reference | RetunValue | Grid Type | ReturnValue | Deviation Indicator | ReturnValue
| 2 |  | 0 |  | 4
True |  | SPCS-Colorado Central-NAD27 |  | Directional
Grid |  | SPCS-Colorado Central-NAD83 |  | High Angle
|  | SPCS-Colorado North-NAD27 |  | Horizontal
SPCS-Colorado North-NAD83
SPCS-Colorado South-NAD27
SPCS-Colorado South-NAD83
UTM-Zone 12 NAD27
UTM-Zone 12 NAD83
UTM-Zone 13 NAD27
UTM-Zone 13 NAD83