## Data
Header Information | measured depth (ft) | inclination (°) | azimuth (°) | true vertical depth (ft) | northing +N/-S (ft) | easting +E/-W (ft)
Operator Name | 0 | 0 | 308.21 | 0 | 0 | 0
KERR-MCGEE | 13 | 0 | 308.21 | 13 | 0 | 0
Operator Number | 113 | 0.41 | 308.21 | 113 | 0.22 | -0.28
47120 | 213 | 0.26 | 5.06 | 213 | 0.67 | -0.54
Well Name and Number | 313 | 0.22 | 359.46 | 313 | 1.09 | -0.52
WIRKNER-VANCE 35C-1HZ | 413 | 0.11 | 247.35 | 413 | 1.24 | -0.61
API Number (if available) | 513 | 0.17 | 155.82 | 513 | 1.07 | -0.64
05-123-37883 | 613 | 0.35 | 183.26 | 613 | 0.63 | -0.6
Location: QQ SEC TWP RGE | 713 | 0.11 | 185.84 | 712.99 | 0.23 | -0.63
SEC.36-T3N-R67W | 813 | 0.09 | 174.17 | 812.99 | 0.05 | -0.63
Citing Type: Planned or Actual | 913 | 0.06 | 71.95 | 912.99 | -0.01 | -0.57
PLANNED | 933 | 0.09 | 308.26 | 932.99 | 0.01 | -0.57
Deviation Indicator | 1077 | 0.3 | 193.2 | 1076.99 | -0.29 | -0.75
Horizontal | 1168 | 0.3 | 250.5 | 1167.99 | -0.6 | -1.03
North Reference | 1259 | 2.1 | 28 | 1258.97 | 0.79 | -0.47
True | 1350 | 4.4 | 26.5 | 1349.82 | 5.39 | 1.87
Grid Type | 1441 | 7 | 18.8 | 1440.36 | 13.76 | 5.22
#VALUE! | 1531 | 8.4 | 6 | 1529.56 | 25.49 | 7.67
| 1642 | 8.6 | 356.1 | 1639.34 | 41.84 | 7.96
| 1733 | 10.9 | 350.3 | 1729.03 | 57.11 | 6.04
| 1824 | 10.8 | 348.2 | 1818.4 | 73.93 | 2.85
| 1915 | 10.8 | 347.8 | 1907.79 | 90.61 | -0.7
| 2006 | 10.6 | 346 | 1997.21 | 107.07 | -4.52
| 2096 | 10.7 | 347.2 | 2085.66 | 123.25 | -8.38
| 2187 | 10.6 | 346 | 2175.09 | 139.61 | -12.27
| 2278 | 10.5 | 348.4 | 2264.55 | 155.85 | -15.96
| 2369 | 11.1 | 351.7 | 2353.94 | 172.64 | -18.9
| 2552 | 10.2 | 353.7 | 2533.79 | 206.18 | -23.22
| 2644 | 12.1 | 359.8 | 2624.05 | 223.92 | -24.14
| 2827 | 11.6 | 0 | 2803.15 | 261.5 | -24.21
| 3011 | 10.9 | 359.7 | 2983.61 | 297.39 | -24.3
| 3103 | 11.3 | 352.4 | 3073.89 | 315.03 | -25.54
| 3196 | 10.5 | 349.8 | 3165.22 | 332.4 | -28.25
| 3291 | 10.7 | 351 | 3258.59 | 349.63 | -31.16
| 3386 | 11.2 | 354.3 | 3351.87 | 367.52 | -33.45
| 3482 | 11.9 | 352.9 | 3445.92 | 386.62 | -35.6
| 3577 | 11.6 | 359.7 | 3538.94 | 405.89 | -36.87
| 3671 | 12.9 | 1.4 | 3630.79 | 425.83 | -36.66
| 3765 | 11.8 | 0.4 | 3722.62 | 445.93 | -36.33
| 3859 | 11 | 0.5 | 3814.76 | 464.51 | -36.19
| 3954 | 12 | 351.1 | 3907.86 | 483.34 | -37.64
| 4049 | 12.2 | 351.3 | 4000.75 | 503.02 | -40.68
| 4144 | 11.8 | 350.6 | 4093.67 | 522.52 | -43.79
| 4238 | 11.3 | 359.6 | 4185.78 | 541.21 | -45.42
| 4334 | 10.2 | 3.3 | 4280.09 | 559.11 | -45
| 4429 | 9.2 | 352.1 | 4373.74 | 575.03 | -45.56
| 4523 | 8.8 | 350.1 | 4466.59 | 589.55 | -47.83
| 4619 | 8.5 | 350.3 | 4561.49 | 603.78 | -50.29
| 4714 | 7.2 | 354.7 | 4655.6 | 616.63 | -52.02
| 4809 | 6.8 | 352.2 | 4749.89 | 628.13 | -53.33
| 4903 | 6.3 | 4.5 | 4843.28 | 638.79 | -53.68
| 4998 | 5.6 | 10.6 | 4937.77 | 648.54 | -52.42
| 5093 | 3.6 | 10.3 | 5032.46 | 656.03 | -51.04
| 5187 | 2.4 | 29.1 | 5126.33 | 660.65 | -49.55
| 5282 | 0.7 | 116.8 | 5221.3 | 662.13 | -48.07
| 5472 | 0.3 | 89.8 | 5411.3 | 661.61 | -46.53
| 5945 | 0.6 | 87.2 | 5884.28 | 661.73 | -42.82
| 6417 | 2.2 | 289 | 6356.19 | 664.81 | -48.92
| 6511 | 0.7 | 194.4 | 6450.16 | 664.84 | -50.77
| 6606 | 1.3 | 125 | 6545.15 | 663.66 | -50.03
| 6700 | 3.9 | 166.5 | 6639.05 | 659.94 | -48.41
| 6795 | 7.5 | 177.8 | 6733.57 | 650.6 | -47.42
| 6842 | 9.6 | 179.6 | 6780.04 | 643.61 | -47.27
| 6889 | 12.9 | 178.2 | 6826.13 | 634.45 | -47.08
| 6936 | 17 | 178.5 | 6871.53 | 622.33 | -46.73
| 6984 | 21 | 179.9 | 6916.91 | 606.71 | -46.54
| 7079 | 29.6 | 183.8 | 7002.72 | 566.19 | -48.06
| 7173 | 39 | 185.5 | 7080.29 | 513.47 | -52.45
| 7268 | 46.6 | 180.7 | 7149.96 | 449.09 | -55.74
| 7315 | 49.5 | 178.2 | 7181.38 | 414.15 | -55.39
| 7362 | 51.9 | 177.7 | 7211.15 | 377.8 | -54.08
| 7409 | 56.5 | 177.3 | 7238.63 | 339.73 | -52.42
| 7459 | 62.1 | 177.3 | 7264.15 | 296.8 | -50.39
| 7506 | 66.6 | 177.4 | 7284.49 | 254.49 | -48.43
| 7553 | 70.7 | 177.9 | 7301.6 | 210.76 | -46.64
| 7600 | 75.3 | 178.4 | 7315.33 | 165.85 | -45.19
| 7648 | 79 | 178.7 | 7326.01 | 119.08 | -44.01
| 7695 | 81.7 | 180.3 | 7333.89 | 72.75 | -43.61
| 7708 | 82.3 | 180.8 | 7335.7 | 59.88 | -43.73
| 7747 | 85.092 | 181.332 | 7339.98 | 21.12 | -44.46
| 7789 | 88.1 | 181.9 | 7342.47 | -20.78 | -45.64
| 7883 | 89.2 | 181.4 | 7344.69 | -114.72 | -48.34
| 7978 | 90.4 | 181.3 | 7345.02 | -209.69 | -50.58
| 8072 | 91.4 | 182.1 | 7343.54 | -303.63 | -53.37
| 8167 | 91.2 | 183.4 | 7341.38 | -398.5 | -57.93
| 8263 | 90.1 | 182.2 | 7340.3 | -494.37 | -62.62
| 8357 | 90 | 180.7 | 7340.21 | -588.34 | -64.99
| 8452 | 91.1 | 180.8 | 7339.3 | -683.32 | -66.24
| 8546 | 90 | 179.6 | 7338.4 | -777.32 | -66.57
| 8641 | 90.6 | 179.3 | 7337.9 | -872.31 | -65.65
| 8736 | 90 | 179.1 | 7337.4 | -967.3 | -64.33
| 8830 | 89.8 | 179.2 | 7337.57 | -1061.29 | -62.93
| 8924 | 89.3 | 179.3 | 7338.31 | -1155.28 | -61.7
| 9114 | 89.7 | 178.3 | 7339.97 | -1345.23 | -57.72
| 9209 | 89.4 | 178.8 | 7340.71 | -1440.19 | -55.32
| 9304 | 90 | 179.6 | 7341.21 | -1535.18 | -53.99
| 9399 | 88.4 | 177 | 7342.54 | -1630.12 | -51.18
| 9494 | 90 | 177.7 | 7343.86 | -1725 | -46.78
| 9588 | 90.3 | 178 | 7343.62 | -1818.94 | -43.26
| 9683 | 88.3 | 177.1 | 7344.78 | -1913.84 | -39.2
| 9778 | 89.7 | 177.9 | 7346.43 | -2008.73 | -35.05
| 9873 | 90.5 | 179.6 | 7346.27 | -2103.7 | -32.98
| 9969 | 91.4 | 181.7 | 7344.68 | -2199.68 | -34.07
| 10063 | 90.9 | 181.2 | 7342.79 | -2293.63 | -36.45
| 10157 | 90.6 | 181 | 7341.56 | -2387.6 | -38.25
| 10251 | 90.9 | 181.8 | 7340.33 | -2481.56 | -40.55
| 10347 | 90 | 181.5 | 7339.57 | -2577.52 | -43.31
| 10443 | 89.3 | 181 | 7340.16 | -2673.49 | -45.41
| 10537 | 89.8 | 181 | 7340.9 | -2767.48 | -47.05
| 10632 | 88.2 | 180.2 | 7342.56 | -2862.45 | -48.04
| 10727 | 89.7 | 180.4 | 7344.3 | -2957.43 | -48.54
| 10821 | 90.3 | 180.6 | 7344.3 | -3051.43 | -49.36
| 10918 | 88 | 181 | 7345.74 | -3148.4 | -50.71
| 11013 | 87.6 | 180.8 | 7349.38 | -3243.32 | -52.21
| 11107 | 89.5 | 181.2 | 7351.76 | -3337.27 | -53.85
| 11203 | 90.3 | 181.2 | 7351.93 | -3433.25 | -55.86
| 11298 | 91.6 | 180.9 | 7350.36 | -3528.22 | -57.6
| 11393 | 91 | 181.3 | 7348.2 | -3623.18 | -59.42
| 11488 | 90.7 | 181.6 | 7346.79 | -3718.14 | -61.82
| 11583 | 89.4 | 181.7 | 7346.71 | -3813.09 | -64.56
| 11677 | 87.6 | 180.2 | 7349.17 | -3907.04 | -66.12
| 11773 | 89 | 180.1 | 7352.02 | -4003 | -66.37
| 11869 | 90.3 | 179.8 | 7352.6 | -4098.99 | -66.29
| 11964 | 89.8 | 179.9 | 7352.52 | -4193.99 | -66.04
| 12058 | 89.7 | 180.4 | 7352.93 | -4287.99 | -66.28
| 12153 | 90 | 180.6 | 7353.18 | -4382.99 | -67.11
| 12248 | 89.7 | 180.8 | 7353.43 | -4477.98 | -68.27
| 12342 | 89.5 | 180.4 | 7354.08 | -4571.97 | -69.26
| 12436 | 90.9 | 180 | 7353.76 | -4665.97 | -69.58
| 12531 | 90.7 | 180.2 | 7352.43 | -4760.96 | -69.75
| 12625 | 89 | 181.1 | 7352.68 | -4854.95 | -70.82
| 12720 | 88.5 | 181 | 7354.75 | -4949.91 | -72.56
| 12823 | 89.6 | 181.2 | 7356.46 | -5052.87 | -74.53
| 12879 | 89.6 | 181.2 | 7356.85 | -5108.86 | -75.71

## Lookup (hidden)
North Reference | RetunValue | Grid Type | ReturnValue | Deviation Indicator | ReturnValue
| 2 |  | 0 |  | 4
True |  | SPCS-Colorado Central-NAD27 |  | Directional
Grid |  | SPCS-Colorado Central-NAD83 |  | High Angle
|  | SPCS-Colorado North-NAD27 |  | Horizontal
SPCS-Colorado North-NAD83
SPCS-Colorado South-NAD27
SPCS-Colorado South-NAD83
UTM-Zone 12 NAD27
UTM-Zone 12 NAD83
UTM-Zone 13 NAD27
UTM-Zone 13 NAD83