## Data
Header Information | measured depth (ft) | inclination (°) | azimuth (°) | true vertical depth (ft) | northing +N/-S (ft) | easting +E/-W (ft)
Operator Name | 0 | 0 | 0 | 0 | 0 | 0
KERR MCGEE | 16 | 0 | 0 | 16 | 0 | 0
Operator Number | 116 | 0.34 | 101.07 | 116 | -0.06 | 0.29
47120 | 216 | 0.34 | 2.24 | 216 | 0.18 | 0.59
Well Name and Number | 316 | 0.26 | 306.48 | 316 | 0.61 | 0.42
Wagner 34N-34HZ | 416 | 0.13 | 152.56 | 416 | 0.65 | 0.29
API Number (if available) | 516 | 0.32 | 46.93 | 516 | 0.74 | 0.55
05-123-38352 | 616 | 0.12 | 148.57 | 616 | 0.84 | 0.81
Location: QQ SEC TWP RGE | 716 | 0.28 | 29.96 | 716 | 0.96 | 0.98
NWNW Sec 34-T1N-R67W | 816 | 0.47 | 303.68 | 815.99 | 1.4 | 0.77
Citing Type: Planned or Actual | 916 | 0.08 | 203.64 | 915.99 | 1.56 | 0.4
Actual | 992 | 0.15 | 6.37 | 991.99 | 1.61 | 0.39
Deviation Indicator | 1108 | 0.4 | 326.41 | 1107.99 | 2.1 | 0.18
Horizontal | 1298 | 3.97 | 348.87 | 1297.82 | 9.11 | -1.46
North Reference | 1487 | 7.75 | 335.8 | 1485.81 | 27.16 | -7.95
True | 1676 | 12.67 | 343.66 | 1671.77 | 58.7 | -19.01
Grid Type | 1858 | 15.67 | 344.79 | 1848.21 | 101.58 | -31.08
#VALUE! | 2041 | 17.65 | 343.94 | 2023.52 | 152.09 | -45.24
| 2224 | 18.51 | 342.61 | 2197.48 | 206.47 | -61.59
| 2408 | 17.8 | 342.26 | 2372.32 | 261.13 | -78.89
| 2591 | 15.99 | 340.34 | 2547.42 | 311.51 | -95.9
| 2775 | 16.81 | 340.5 | 2723.93 | 360.46 | -113.31
| 2957 | 15.18 | 340.65 | 2898.88 | 407.75 | -129.99
| 3141 | 15.64 | 339.92 | 3076.26 | 453.78 | -146.48
| 3312 | 16.17 | 340.87 | 3240.72 | 497.92 | -162.2
| 3484 | 15.43 | 340.18 | 3406.22 | 542.08 | -177.81
| 3655 | 15.25 | 342.14 | 3571.13 | 584.88 | -192.42
| 3826 | 16.09 | 340.17 | 3735.77 | 628.58 | -207.36
| 3997 | 13.53 | 339.25 | 3901.08 | 669.59 | -222.48
| 4169 | 11.58 | 343.13 | 4068.96 | 704.92 | -234.62
| 4340 | 8.11 | 338.14 | 4237.42 | 732.55 | -244.1
| 4512 | 6.72 | 343.55 | 4407.98 | 753.47 | -251.47
| 4683 | 3.8 | 359.15 | 4578.25 | 768.73 | -254.38
| 4854 | 0.57 | 201.12 | 4749.14 | 773.61 | -254.77
| 5025 | 0.42 | 97.77 | 4920.13 | 772.73 | -254.46
| 5196 | 0.35 | 73.36 | 5091.13 | 772.79 | -253.34
| 5368 | 0.42 | 22.26 | 5263.12 | 773.53 | -252.6
| 5539 | 0.53 | 324.06 | 5434.12 | 774.75 | -252.82
| 5710 | 2 | 69.19 | 5605.08 | 776.45 | -250.5
| 5882 | 0.54 | 144.12 | 5777.04 | 776.86 | -247.22
| 6053 | 0.28 | 145.11 | 5948.04 | 775.86 | -246.51
| 6224 | 0.04 | 100.45 | 6119.04 | 775.51 | -246.21
| 6395 | 0.26 | 299.29 | 6290.04 | 775.69 | -246.49
| 6567 | 0.74 | 318.91 | 6462.03 | 776.71 | -247.56
| 6738 | 0.26 | 122.15 | 6633.03 | 777.34 | -247.95
| 6910 | 0.35 | 144.35 | 6805.03 | 776.71 | -247.32
| 7081 | 1.46 | 162.16 | 6976 | 774.21 | -246.35
| 7124 | 7.03 | 171.91 | 7018.87 | 771.08 | -245.81
| 7167 | 12.81 | 169.26 | 7061.21 | 763.78 | -244.55
| 7209 | 19.02 | 167.83 | 7101.58 | 752.51 | -242.24
| 7252 | 23.56 | 169.16 | 7141.63 | 737.21 | -239.14
| 7295 | 26.94 | 169.7 | 7180.52 | 719.18 | -235.78
| 7338 | 30.22 | 172.74 | 7218.28 | 698.86 | -232.67
| 7381 | 32.48 | 175.93 | 7255 | 676.6 | -230.48
| 7424 | 34.45 | 178.34 | 7290.87 | 652.92 | -229.31
| 7467 | 38.35 | 180.47 | 7325.47 | 627.42 | -229.07
| 7510 | 42.08 | 183.98 | 7358.31 | 599.69 | -230.18
| 7552 | 45.45 | 183.33 | 7388.64 | 570.7 | -232.03
| 7595 | 48.95 | 182.23 | 7417.85 | 539.19 | -233.55
| 7638 | 54.85 | 179.47 | 7444.37 | 505.38 | -234.02
| 7681 | 60.9 | 177.99 | 7467.23 | 468.99 | -233.19
| 7724 | 65.22 | 178.14 | 7486.71 | 430.69 | -231.9
| 7767 | 69.52 | 179.14 | 7503.25 | 391.02 | -230.96
| 7809 | 72.67 | 181.4 | 7516.86 | 351.29 | -231.16
| 7852 | 75.22 | 181.5 | 7528.75 | 309.99 | -232.2
| 7895 | 76.43 | 181.74 | 7539.28 | 268.31 | -233.38
| 7938 | 79.65 | 181.17 | 7548.19 | 226.27 | -234.45
| 7980 | 83.49 | 180.69 | 7554.34 | 184.73 | -235.12
| 8025 | 87.1 | 181.05 | 7558.03 | 139.9 | -235.8
| 8110 | 90.09 | 181.07 | 7560.12 | 54.95 | -237.38
| 8282 | 90.15 | 180.51 | 7559.76 | -117.04 | -239.75
| 8453 | 89.75 | 179.52 | 7559.91 | -288.03 | -239.79
| 8624 | 90.43 | 178.96 | 7559.64 | -459.02 | -237.52
| 8795 | 90.03 | 178.84 | 7558.95 | -629.98 | -234.24
| 8966 | 89.35 | 180.38 | 7559.88 | -800.97 | -233.08
| 9138 | 88.55 | 180.78 | 7563.03 | -972.93 | -234.82
| 9309 | 88.49 | 180.61 | 7567.44 | -1143.86 | -236.89
| 9481 | 91.23 | 181.31 | 7567.86 | -1315.82 | -239.77
| 9652 | 89.94 | 181.71 | 7566.12 | -1486.75 | -244.28
| 9823 | 89.23 | 180.45 | 7567.36 | -1657.71 | -247.5
| 9994 | 88.92 | 179.18 | 7570.12 | -1828.68 | -246.95
| 10165 | 87.63 | 177.91 | 7575.27 | -1999.54 | -242.61
| 10337 | 90.09 | 179.44 | 7578.69 | -2171.44 | -238.64
| 10508 | 89.26 | 179.42 | 7579.66 | -2342.43 | -236.94
| 10680 | 88.92 | 178.9 | 7582.39 | -2514.39 | -234.41
| 10851 | 89.54 | 179.54 | 7584.69 | -2685.36 | -232.09
| 11023 | 89.88 | 179.46 | 7585.56 | -2857.35 | -230.59
| 11194 | 88.86 | 179.45 | 7587.44 | -3028.33 | -228.96
| 11365 | 88.24 | 179.82 | 7591.77 | -3199.27 | -227.87
| 11536 | 88.18 | 179.05 | 7597.11 | -3370.17 | -226.18
| 11708 | 89.29 | 179.14 | 7600.9 | -3542.11 | -223.47
| 11879 | 90.43 | 178.53 | 7601.32 | -3713.07 | -219.99
| 12051 | 90.28 | 177.25 | 7600.26 | -3884.94 | -213.66
| 12098 | 90.28 | 177.25 | 7600.03 | -3931.89 | -211.4

## Lookup (hidden)
North Reference | RetunValue | Grid Type | ReturnValue | Deviation Indicator | ReturnValue
| 2 |  | 0 |  | 4
True |  | SPCS-Colorado Central-NAD27 |  | Directional
Grid |  | SPCS-Colorado Central-NAD83 |  | High Angle
|  | SPCS-Colorado North-NAD27 |  | Horizontal
SPCS-Colorado North-NAD83
SPCS-Colorado South-NAD27
SPCS-Colorado South-NAD83
UTM-Zone 12 NAD27
UTM-Zone 12 NAD83
UTM-Zone 13 NAD27
UTM-Zone 13 NAD83