## Data
Header Information | measured depth (ft) | inclination (°) | azimuth (°) | true vertical depth (ft) | northing +N/-S (ft) | easting +E/-W (ft)
Operator Name | 0 | 0 | 0 | 0 | 0 | 0
Encana Oil & Gas | 237 | 1 | 165.4 | 237 | -2 | 0.5
Operator Number | 268 | 1.9 | 152.7 | 268 | -2.7 | 0.8
100185 | 299 | 2.8 | 161.1 | 299 | -3.9 | 1.3
Well Name and Number | 330 | 3.5 | 170.8 | 329.9 | -5.5 | 1.7
8511D-34 E34 496 | 360 | 4.7 | 170 | 359.8 | -7.7 | 2.1
API Number (if available) | 391 | 5.6 | 166.9 | 390.7 | -10.4 | 2.6
05-045-21866 | 421 | 6 | 164.1 | 420.5 | -13.3 | 3.4
Location: QQ SEC TWP RGE | 452 | 6.7 | 163.9 | 451.4 | -16.6 | 4.3
SWNW 34 4S 96W | 482 | 6.7 | 166.5 | 481.2 | -20 | 5.2
Citing Type: Planned or Actual | 513 | 6.9 | 168.9 | 511.9 | -23.6 | 6
ACTUAL | 558 | 6.9 | 167.7 | 556.6 | -28.9 | 7.1
Deviation Indicator | 607 | 6.6 | 164.8 | 605.3 | -34.5 | 8.5
Directional | 699 | 7.4 | 164.8 | 696.6 | -45.3 | 11.4
North Reference | 790 | 9.1 | 161.4 | 786.6 | -57.8 | 15.2
True | 882 | 10.8 | 161.9 | 877.3 | -72.9 | 20.2
Grid Type | 973 | 11.2 | 164.5 | 966.6 | -89.5 | 25.2
#VALUE! | 1064 | 10.6 | 162 | 1055.9 | -105.9 | 30.2
| 1156 | 10.3 | 161.1 | 1146.4 | -121.8 | 35.5
| 1247 | 9.5 | 160.1 | 1236.1 | -136.5 | 40.7
| 1339 | 10.3 | 163.3 | 1326.7 | -151.6 | 45.6
| 1430 | 11.1 | 163.2 | 1416.1 | -167.7 | 50.5
| 1522 | 10.4 | 163.1 | 1506.5 | -184.2 | 55.5
| 1613 | 9.5 | 163.7 | 1596.1 | -199.2 | 60
| 1705 | 8.7 | 165 | 1687 | -213.2 | 63.9
| 1796 | 9.2 | 162.4 | 1776.9 | -226.8 | 67.9
| 1888 | 9.5 | 163.9 | 1867.6 | -241.1 | 72.2
| 1979 | 9.6 | 161.4 | 1957.4 | -255.5 | 76.7
| 2071 | 9.8 | 161 | 2048.1 | -270.2 | 81.7
| 2163 | 10 | 161.1 | 2138.7 | -285.2 | 86.8
| 2254 | 10.3 | 163.1 | 2228.3 | -300.4 | 91.8
| 2346 | 10.3 | 162.8 | 2318.8 | -316.1 | 96.6
| 2438 | 9.9 | 161.9 | 2409.4 | -331.5 | 101.5
| 2529 | 10.1 | 165.1 | 2499 | -346.7 | 106
| 2621 | 10.4 | 163.4 | 2589.5 | -362.4 | 110.4
| 2712 | 10.2 | 163 | 2679 | -378 | 115.1
| 2804 | 10.3 | 163.8 | 2769.6 | -393.7 | 119.8
| 2895 | 9.8 | 163.6 | 2859.2 | -408.9 | 124.2
| 2920 | 9.8 | 163.7 | 2883.8 | -413 | 125.4

## Lookup (hidden)
North Reference | RetunValue | Grid Type | ReturnValue | Deviation Indicator | ReturnValue
| 2 |  | 0 |  | 2
True |  | SPCS-Colorado Central-NAD27 |  | Directional
Grid |  | SPCS-Colorado Central-NAD83 |  | High Angle
|  | SPCS-Colorado North-NAD27 |  | Horizontal
SPCS-Colorado North-NAD83
SPCS-Colorado South-NAD27
SPCS-Colorado South-NAD83
UTM-Zone 12 NAD27
UTM-Zone 12 NAD83
UTM-Zone 13 NAD27
UTM-Zone 13 NAD83