## Data
Header Information | measured depth (ft) | inclination (°) | azimuth (°) | true vertical depth (ft) | northing +N/-S (ft) | easting +E/-W (ft)
Operator Name | 0 | 0 | 0 | 0 | 0 | 0
Encana Oil & Gas | 355 | 1.2 | 186.5 | 355 | -3.7 | -0.4
Operator Number | 416 | 2.2 | 188.4 | 415.9 | -5.5 | -0.7
100185 | 477 | 3.1 | 168.7 | 476.9 | -8.3 | -0.5
Well Name and Number | 508 | 3.9 | 174.9 | 507.8 | -10.1 | -0.3
8514A-34 E34 496 | 602 | 7 | 174.7 | 601.4 | -19 | 0.6
API Number (if available) | 694 | 10.1 | 189 | 692.4 | -32.6 | -0.2
05-045-21919 | 785 | 12.7 | 182 | 781.6 | -50.5 | -1.8
Location: QQ SEC TWP RGE | 877 | 15.1 | 180.6 | 870.9 | -72.6 | -2.3
SWNW 34 4S 96W | 968 | 16.7 | 173.5 | 958.4 | -97.4 | -0.9
Citing Type: Planned or Actual | 1060 | 16.4 | 172.3 | 1046.6 | -123.4 | 2.3
ACTUAL | 1151 | 16.7 | 168.2 | 1133.8 | -148.9 | 6.7
Deviation Indicator | 1243 | 16.7 | 166.8 | 1221.9 | -174.7 | 12.4
Directional | 1334 | 15.4 | 163.8 | 1309.4 | -199.1 | 18.8
North Reference | 1425 | 15.4 | 168.1 | 1397.1 | -222.5 | 24.7
True | 1517 | 16.1 | 173.2 | 1485.7 | -247.1 | 28.7
Grid Type | 1608 | 15.8 | 168.8 | 1573.2 | -271.8 | 32.6
#VALUE! | 1700 | 14.2 | 166.5 | 1662 | -295.1 | 37.7
| 1791 | 14.4 | 169.1 | 1750.2 | -317 | 42.4
| 1883 | 15.2 | 166.7 | 1839.2 | -340 | 47.3
| 1974 | 16.5 | 164.5 | 1926.7 | -364.1 | 53.5
| 2066 | 16.7 | 165.2 | 2014.9 | -389.4 | 60.4
| 2158 | 15 | 164.3 | 2103.4 | -413.7 | 67
| 2249 | 15.1 | 163.9 | 2191.2 | -436.4 | 73.5
| 2341 | 14.9 | 169 | 2280.1 | -459.5 | 79.1
| 2433 | 15.2 | 171.6 | 2369 | -483.1 | 83.1
| 2524 | 16.1 | 171.3 | 2456.6 | -507.3 | 86.7
| 2616 | 16.1 | 171 | 2545 | -532.6 | 90.7
| 2708 | 16.5 | 169.6 | 2633.3 | -558 | 95
| 2799 | 17.1 | 169.1 | 2720.4 | -583.9 | 99.9
| 2891 | 16.4 | 169.7 | 2808.5 | -609.9 | 104.8
| 2920 | 15.9 | 168.7 | 2836.3 | -617.8 | 106.3

## Lookup (hidden)
North Reference | RetunValue | Grid Type | ReturnValue | Deviation Indicator | ReturnValue
| 2 |  | 0 |  | 2
True |  | SPCS-Colorado Central-NAD27 |  | Directional
Grid |  | SPCS-Colorado Central-NAD83 |  | High Angle
|  | SPCS-Colorado North-NAD27 |  | Horizontal
SPCS-Colorado North-NAD83
SPCS-Colorado South-NAD27
SPCS-Colorado South-NAD83
UTM-Zone 12 NAD27
UTM-Zone 12 NAD83
UTM-Zone 13 NAD27
UTM-Zone 13 NAD83