## Data
Header Information | measured depth (ft) | inclination (°) | azimuth (°) | true vertical depth (ft) | northing +N/-S (ft) | easting +E/-W (ft)
Operator Name | 0 | 0 | 77.15 | 0 | 0 | 0
KERR-MCGEE | 17 | 0 | 77.15 | 17 | 0 | 0
Operator Number | 117 | 0.58 | 77.15 | 117 | 0.11 | 0.49
47120 | 217 | 0.53 | 26.53 | 216.99 | 0.64 | 1.19
Well Name and Number | 317 | 0.66 | 355.6 | 316.99 | 1.63 | 1.36
3D 37N-21HZ | 417 | 0.41 | 294.86 | 416.99 | 2.35 | 0.99
API Number (if available) | 517 | 0.12 | 174.77 | 516.98 | 2.4 | 0.67
05-123-38101 | 617 | 0.31 | 86.06 | 616.98 | 2.31 | 0.95
Location: QQ SEC TWP RGE | 717 | 0.35 | 23.67 | 716.98 | 2.61 | 1.34
SEC.21-T2N-R66W | 817 | 0.44 | 302.6 | 816.98 | 3.1 | 1.14
Citing Type: Planned or Actual | 917 | 0.39 | 262.57 | 916.98 | 3.26 | 0.48
ACTUAL | 970 | 0.4 | 285.08 | 969.98 | 3.28 | 0.12
Deviation Indicator | 1162 | 0.6 | 350.19 | 1161.97 | 4.45 | -0.69
Horizontal | 1253 | 2.32 | 352.42 | 1252.94 | 6.75 | -1.02
North Reference | 1345 | 4.63 | 339.63 | 1344.76 | 12.07 | -2.56
True | 1436 | 6.98 | 331.59 | 1435.29 | 20.38 | -6.47
Grid Type | 1528 | 9.53 | 340.43 | 1526.34 | 32.48 | -11.68
#VALUE! | 1621 | 10.84 | 345.84 | 1617.87 | 48.21 | -16.4
| 1713 | 12.59 | 349.53 | 1707.95 | 66.46 | -20.33
| 1804 | 13.43 | 348.8 | 1796.61 | 86.58 | -24.19
| 1896 | 13.38 | 347.57 | 1886.11 | 107.46 | -28.56
| 1987 | 13.3 | 345.98 | 1974.65 | 127.89 | -33.36
| 2079 | 11.49 | 348.48 | 2064.51 | 147.14 | -37.75
| 2170 | 9.1 | 343.19 | 2154.04 | 162.91 | -41.64
| 2262 | 8.02 | 349.01 | 2245.01 | 176.18 | -44.97
| 2353 | 6.28 | 356.13 | 2335.3 | 187.38 | -46.52
| 2445 | 5 | 6.87 | 2426.86 | 196.38 | -46.38
| 2536 | 4.33 | 24.27 | 2517.56 | 203.45 | -44.49
| 2628 | 2.2 | 21.71 | 2609.41 | 208.25 | -42.41
| 2719 | 0.68 | 326.15 | 2700.38 | 210.33 | -42.07
| 2810 | 0.12 | 346.11 | 2791.37 | 210.87 | -42.39
| 2896 | 1.83 | 153.15 | 2877.36 | 209.73 | -41.79
| 2981 | 1.63 | 160.52 | 2962.32 | 207.38 | -40.77
| 3151 | 1.21 | 139.56 | 3132.27 | 203.73 | -38.8
| 3236 | 2.83 | 141.62 | 3217.22 | 201.4 | -36.92
| 3322 | 2.49 | 132.68 | 3303.12 | 198.47 | -34.23
| 3407 | 0.8 | 168.19 | 3388.09 | 196.64 | -32.75
| 3577 | 0.37 | 165.9 | 3558.08 | 194.95 | -32.37
| 3918 | 0.55 | 211.08 | 3899.07 | 192.48 | -32.95
| 4259 | 0.76 | 132.96 | 4240.05 | 189.53 | -32.14
| 4599 | 2.13 | 355.16 | 4579.98 | 194.29 | -31.02
| 4769 | 0.52 | 34.04 | 4749.93 | 198.08 | -30.86
| 5025 | 1.22 | 20.84 | 5005.9 | 201.59 | -29.24
| 5281 | 0.98 | 73.42 | 5261.86 | 204.76 | -26.17
| 5451 | 0.84 | 124.88 | 5431.84 | 204.47 | -23.75
| 5707 | 0.8 | 156.25 | 5687.82 | 201.76 | -21.49
| 5878 | 0.9 | 170.9 | 5858.8 | 199.34 | -20.8
| 6219 | 0.7 | 175.35 | 6199.77 | 194.62 | -20.21
| 6559 | 0.43 | 224.62 | 6539.75 | 191.64 | -20.94
| 6730 | 0.95 | 255.71 | 6710.74 | 190.83 | -22.76
| 6772 | 1.49 | 226.02 | 6752.73 | 190.37 | -23.49
| 6815 | 4.72 | 185.78 | 6795.66 | 188.22 | -24.07
| 6857 | 8.93 | 182.72 | 6837.36 | 183.24 | -24.4
| 6900 | 12.54 | 183.83 | 6879.6 | 175.25 | -24.87
| 6942 | 16.6 | 183.55 | 6920.24 | 164.7 | -25.55
| 6985 | 20.62 | 181.01 | 6960.98 | 151 | -26.06
| 7028 | 24.98 | 179.74 | 7000.61 | 134.34 | -26.15
| 7070 | 29.13 | 179.57 | 7038.01 | 115.24 | -26.04
| 7113 | 33.37 | 179.4 | 7074.76 | 92.94 | -25.83
| 7155 | 37.99 | 179.75 | 7108.87 | 68.45 | -25.66
| 7198 | 43.19 | 180.77 | 7141.51 | 40.48 | -25.8
| 7241 | 48.14 | 182.35 | 7171.55 | 9.75 | -26.65
| 7283 | 52.11 | 182.7 | 7198.48 | -22.44 | -28.07
| 7326 | 55.84 | 181.36 | 7223.76 | -57.19 | -29.3
| 7369 | 59.18 | 178.62 | 7246.86 | -93.45 | -29.27
| 7411 | 62.34 | 177.13 | 7267.37 | -130.07 | -27.91
| 7454 | 65.72 | 176.43 | 7286.2 | -168.66 | -25.73
| 7497 | 70.12 | 175.57 | 7302.36 | -208.4 | -22.95
| 7539 | 74.13 | 176.54 | 7315.25 | -248.27 | -20.2
| 7582 | 77.58 | 178.1 | 7325.76 | -289.91 | -18.26
| 7626 | 82.83 | 178.49 | 7333.24 | -333.23 | -16.97
| 7665 | 85.181 | 179.022 | 7337.31 | -372.01 | -16.13
| 7698 | 87.17 | 179.47 | 7339.51 | -404.93 | -15.7
| 7782 | 88.15 | 179.39 | 7342.94 | -488.86 | -14.86
| 7868 | 89.93 | 179.39 | 7344.38 | -574.84 | -13.94
| 7953 | 90.36 | 179.31 | 7344.17 | -659.83 | -12.98
| 8124 | 90.86 | 178.63 | 7342.35 | -830.79 | -9.91
| 8209 | 90.49 | 179.33 | 7341.35 | -915.77 | -8.39
| 8295 | 89.84 | 180.27 | 7341.1 | -1001.77 | -8.09
| 8380 | 89.35 | 179.07 | 7341.7 | -1086.76 | -7.6
| 8465 | 89.9 | 179.45 | 7342.26 | -1171.75 | -6.51
| 8550 | 89.87 | 179.2 | 7342.43 | -1256.75 | -5.51
| 8721 | 90.33 | 179.27 | 7342.13 | -1427.73 | -3.22
| 8806 | 90.21 | 179.32 | 7341.73 | -1512.72 | -2.18
| 8977 | 90.55 | 178.51 | 7340.59 | -1683.69 | 1.06
| 9062 | 89.38 | 178.54 | 7340.65 | -1768.66 | 3.25
| 9232 | 91.48 | 179.66 | 7339.37 | -1938.62 | 5.92
| 9317 | 90.3 | 179.78 | 7338.05 | -2023.61 | 6.34
| 9403 | 89.72 | 179.82 | 7338.03 | -2109.61 | 6.64
| 9488 | 89.59 | 180.3 | 7338.55 | -2194.6 | 6.55
| 9573 | 89.5 | 179.4 | 7339.22 | -2279.6 | 6.77
| 9658 | 89.38 | 180.62 | 7340.05 | -2364.6 | 6.75
| 9744 | 88.97 | 179.98 | 7341.29 | -2450.58 | 6.3
| 9829 | 88.59 | 179.66 | 7343.1 | -2535.56 | 6.57
| 9914 | 89.72 | 179.25 | 7344.35 | -2620.55 | 7.38
| 9999 | 90.03 | 179.33 | 7344.54 | -2705.54 | 8.43
| 10085 | 90.33 | 179.25 | 7344.27 | -2791.54 | 9.5
| 10170 | 90.03 | 179.21 | 7344 | -2876.53 | 10.64
| 10255 | 88.82 | 177.79 | 7344.85 | -2961.49 | 12.87
| 10340 | 90 | 178.62 | 7345.73 | -3046.44 | 15.53
| 10426 | 89.5 | 178.09 | 7346.11 | -3132.41 | 18
| 10511 | 89.69 | 177.55 | 7346.71 | -3217.34 | 21.23
| 10596 | 88.76 | 177.43 | 7347.86 | -3302.25 | 24.95
| 10681 | 88.09 | 176.88 | 7350.19 | -3387.11 | 29.17
| 10767 | 88.15 | 176.76 | 7353.01 | -3472.93 | 33.94
| 10852 | 88.46 | 177.55 | 7355.53 | -3557.79 | 38.15
| 10937 | 88.72 | 177.1 | 7357.62 | -3642.67 | 42.12
| 11023 | 89.81 | 178.07 | 7358.72 | -3728.59 | 45.74
| 11108 | 88.73 | 177.46 | 7359.81 | -3813.51 | 49.06
| 11278 | 89.25 | 179.4 | 7362.8 | -3983.42 | 53.71
| 11449 | 89.19 | 179.02 | 7365.13 | -4154.38 | 56.07
| 11534 | 89.78 | 178.86 | 7365.89 | -4239.36 | 57.64
| 11704 | 90.52 | 179.32 | 7365.45 | -4409.34 | 60.34
| 11782 | 90.58 | 178.89 | 7364.7 | -4487.33 | 61.56
| 11839 | 90.58 | 178.89 | 7364.12 | -4544.31 | 62.67

## Lookup (hidden)
North Reference | RetunValue | Grid Type | ReturnValue | Deviation Indicator | ReturnValue
| 2 |  | 0 |  | 4
True |  | SPCS-Colorado Central-NAD27 |  | Directional
Grid |  | SPCS-Colorado Central-NAD83 |  | High Angle
|  | SPCS-Colorado North-NAD27 |  | Horizontal
SPCS-Colorado North-NAD83
SPCS-Colorado South-NAD27
SPCS-Colorado South-NAD83
UTM-Zone 12 NAD27
UTM-Zone 12 NAD83
UTM-Zone 13 NAD27
UTM-Zone 13 NAD83