## Data
Header Information | measured depth (ft) | inclination (°) | azimuth (°) | true vertical depth (ft) | northing +N/-S (ft) | easting +E/-W (ft)
Operator Name | 0 | 0 | 0 | 0 | 0 | 0
Encana Oil & Gas | 205 | 0.5 | 108.7 | 205 | -0.3 | 0.8
Operator Number | 266 | 1.5 | 143.4 | 266 | -1 | 1.6
100185 | 358 | 3.8 | 160.4 | 357.9 | -4.9 | 3.3
Well Name and Number | 389 | 4.4 | 163.2 | 388.8 | -7 | 4
8514C-34 E34 496 | 420 | 5.3 | 177.2 | 419.7 | -9.5 | 4.4
API Number (if available) | 481 | 7.1 | 182.9 | 480.3 | -16.1 | 4.4
05-045-21912 | 511 | 8.3 | 181.4 | 510.1 | -20.1 | 4.2
Location: QQ SEC TWP RGE | 605 | 12.3 | 184.6 | 602.5 | -36.9 | 3.2
SWNW 34 4S 96W | 697 | 15 | 188 | 691.9 | -58.5 | 0.8
Citing Type: Planned or Actual | 788 | 17.1 | 173.3 | 779.4 | -83.4 | 0.7
ACTUAL | 880 | 19 | 170.4 | 866.9 | -111.6 | 4.8
Deviation Indicator | 971 | 20.5 | 168.3 | 952.5 | -141.8 | 10.5
Directional | 1063 | 21.3 | 167.3 | 1038.5 | -173.9 | 17.4
North Reference | 1155 | 21.4 | 166.8 | 1124.2 | -206.5 | 25
True | 1246 | 21.4 | 166.4 | 1208.9 | -238.8 | 32.6
Grid Type | 1337 | 20.6 | 166 | 1293.8 | -270.5 | 40.4
#VALUE! | 1429 | 21.1 | 166.5 | 1379.8 | -302.3 | 48.2
| 1520 | 21.7 | 169.1 | 1464.5 | -334.8 | 55.2
| 1611 | 21.5 | 170.5 | 1549.2 | -367.7 | 61.1
| 1703 | 20.7 | 170.5 | 1635 | -400.4 | 66.6
| 1794 | 20.4 | 169.8 | 1720.2 | -431.9 | 72.1
| 1886 | 19.8 | 171 | 1806.6 | -463.1 | 77.4
| 1977 | 18.8 | 170.6 | 1892.5 | -492.7 | 82.2
| 2069 | 18.3 | 171.9 | 1979.7 | -521.7 | 86.6
| 2161 | 18.2 | 172.6 | 2067.1 | -550.2 | 90.5
| 2253 | 18.8 | 172.1 | 2154.3 | -579.1 | 94.4
| 2344 | 19.8 | 172.7 | 2240.2 | -609 | 98.4
| 2436 | 19.2 | 171.4 | 2326.9 | -639.4 | 102.6
| 2527 | 18.8 | 171.2 | 2413 | -668.7 | 107.1
| 2619 | 18.8 | 172.7 | 2500.1 | -698 | 111.2
| 2711 | 19.3 | 173.4 | 2587 | -727.8 | 114.9
| 2802 | 20 | 173.3 | 2672.7 | -758.2 | 118.4
| 2894 | 19.6 | 172.6 | 2759.3 | -789.1 | 122.2
| 2915 | 19.2 | 171.9 | 2779.1 | -796.1 | 123.2

## Lookup (hidden)
North Reference | RetunValue | Grid Type | ReturnValue | Deviation Indicator | ReturnValue
| 2 |  | 0 |  | 2
True |  | SPCS-Colorado Central-NAD27 |  | Directional
Grid |  | SPCS-Colorado Central-NAD83 |  | High Angle
|  | SPCS-Colorado North-NAD27 |  | Horizontal
SPCS-Colorado North-NAD83
SPCS-Colorado South-NAD27
SPCS-Colorado South-NAD83
UTM-Zone 12 NAD27
UTM-Zone 12 NAD83
UTM-Zone 13 NAD27
UTM-Zone 13 NAD83