## Data
Header Information | measured depth (ft) | inclination (°) | azimuth (°) | true vertical depth (ft) | northing +N/-S (ft) | easting +E/-W (ft)
Operator Name | 0 | 0 | 0 | 0 | 0 | 0
Bill Barrett Corp | 100 | 0 | 0 | 100 | 0 | 0
Operator Number | 200 | 0 | 0 | 200 | 0 | 0
10071 | 300 | 0 | 0 | 300 | 0 | 0
Well Name and Number | 400 | 0 | 0 | 400 | 0 | 0
GGU Federal 13A-19-691 | 500 | 0 | 0 | 500 | 0 | 0
API Number (if available) | 600 | 0 | 0 | 600 | 0 | 0
05-045-21342 | 700 | 0 | 0 | 700 | 0 | 0
Location: QQ SEC TWP RGE | 800 | 0 | 0 | 800 | 0 | 0
NESW 19 6S 91W | 900 | 2.5 | 248.65 | 899.97 | -0.79 | -2.03
Citing Type: Planned or Actual | 1000 | 5 | 248.65 | 999.75 | -3.18 | -8.12
planned | 1100 | 7.5 | 248.65 | 1099.14 | -7.14 | -18.26
Deviation Indicator | 1200 | 10 | 248.65 | 1197.97 | -12.68 | -32.43
0 | 1300 | 12.5 | 248.65 | 1296.04 | -19.78 | -50.6
North Reference | 1393.85 | 14.85 | 248.65 | 1387.22 | -27.86 | -71.26
0 | 1400 | 14.85 | 248.65 | 1393.17 | -28.43 | -72.72
Grid Type | 1500 | 14.85 | 248.65 | 1489.83 | -37.76 | -96.59
#VALUE! | 1600 | 14.85 | 248.65 | 1586.5 | -47.09 | -120.45
| 1700 | 14.85 | 248.65 | 1683.16 | -56.42 | -144.31
| 1800 | 14.85 | 248.65 | 1779.82 | -65.75 | -168.18
| 1900 | 14.85 | 248.65 | 1876.48 | -75.08 | -192.04
| 2000 | 14.85 | 248.65 | 1973.14 | -84.41 | -215.9
| 2100 | 14.85 | 248.65 | 2069.8 | -93.74 | -239.77
| 2200 | 14.85 | 248.65 | 2166.47 | -103.07 | -263.63
| 2300 | 14.85 | 248.65 | 2263.13 | -112.4 | -287.49
| 2400 | 14.85 | 248.65 | 2359.79 | -121.73 | -311.36
| 2500 | 14.85 | 248.65 | 2456.45 | -131.06 | -335.22
| 2600 | 14.85 | 248.65 | 2553.11 | -140.39 | -359.08
| 2700 | 14.85 | 248.65 | 2649.77 | -149.72 | -382.95
| 2800 | 14.85 | 248.65 | 2746.44 | -159.05 | -406.81
| 2900 | 14.85 | 248.65 | 2843.1 | -168.38 | -430.67
| 3000 | 14.85 | 248.65 | 2939.76 | -177.71 | -454.54
| 3100 | 14.85 | 248.65 | 3036.42 | -187.04 | -478.4
| 3200 | 14.85 | 248.65 | 3133.08 | -196.37 | -502.26
| 3300 | 14.85 | 248.65 | 3229.74 | -205.7 | -526.13
| 3400 | 14.85 | 248.65 | 3326.41 | -215.03 | -549.99
| 3500 | 14.85 | 248.65 | 3423.07 | -224.36 | -573.85
| 3600 | 14.85 | 248.65 | 3519.73 | -233.69 | -597.72
| 3700 | 14.85 | 248.65 | 3616.39 | -243.02 | -621.58
| 3800 | 14.85 | 248.65 | 3713.05 | -252.35 | -645.45
| 3900 | 14.85 | 248.65 | 3809.71 | -261.68 | -669.31
| 4000 | 14.85 | 248.65 | 3906.38 | -271.01 | -693.17
| 4013.36 | 14.85 | 248.65 | 3919.29 | -272.26 | -696.36
| 4100 | 13.55 | 248.65 | 4003.28 | -280 | -716.15
| 4200 | 12.05 | 248.65 | 4100.8 | -288.06 | -736.78
| 4300 | 10.55 | 248.65 | 4198.86 | -295.19 | -755.02
| 4400 | 9.05 | 248.65 | 4297.4 | -301.39 | -770.87
| 4500 | 7.55 | 248.65 | 4396.35 | -306.64 | -784.31
| 4600 | 6.05 | 248.65 | 4495.64 | -310.95 | -795.33
| 4700 | 4.55 | 248.65 | 4595.21 | -314.31 | -803.92
| 4800 | 3.05 | 248.65 | 4694.99 | -316.72 | -810.09
| 4900 | 1.55 | 248.65 | 4794.9 | -318.18 | -813.82
| 5000 | 0.05 | 248.65 | 4894.89 | -318.69 | -815.12
| 5003.11 | 0 | 0 | 4898 | -318.69 | -815.12
| 5100 | 0 | 0 | 4994.89 | -318.69 | -815.12
| 5200 | 0 | 0 | 5094.89 | -318.69 | -815.12
| 5300 | 0 | 0 | 5194.89 | -318.69 | -815.12
| 5400 | 0 | 0 | 5294.89 | -318.69 | -815.12
| 5500 | 0 | 0 | 5394.89 | -318.69 | -815.12
| 5600 | 0 | 0 | 5494.89 | -318.69 | -815.12
| 5700 | 0 | 0 | 5594.89 | -318.69 | -815.12
| 5800 | 0 | 0 | 5694.89 | -318.69 | -815.12
| 5900 | 0 | 0 | 5794.89 | -318.69 | -815.12
| 6000 | 0 | 0 | 5894.89 | -318.69 | -815.12
| 6100 | 0 | 0 | 5994.89 | -318.69 | -815.12
| 6200 | 0 | 0 | 6094.89 | -318.69 | -815.12
| 6300 | 0 | 0 | 6194.89 | -318.69 | -815.12
| 6400 | 0 | 0 | 6294.89 | -318.69 | -815.12
| 6500 | 0 | 0 | 6394.89 | -318.69 | -815.12
| 6600 | 0 | 0 | 6494.89 | -318.69 | -815.12
| 6700 | 0 | 0 | 6594.89 | -318.69 | -815.12
| 6800 | 0 | 0 | 6694.89 | -318.69 | -815.12
| 6900 | 0 | 0 | 6794.89 | -318.69 | -815.12
| 7000 | 0 | 0 | 6894.89 | -318.69 | -815.12
| 7100 | 0 | 0 | 6994.89 | -318.69 | -815.12
| 7200 | 0 | 0 | 7094.89 | -318.69 | -815.12
| 7300 | 0 | 0 | 7194.89 | -318.69 | -815.12
| 7400 | 0 | 0 | 7294.89 | -318.69 | -815.12
| 7500 | 0 | 0 | 7394.89 | -318.69 | -815.12
| 7503.11 | 0 | 0 | 7398 | -318.69 | -815.12

## Lookup (hidden)
North Reference | RetunValue | Grid Type | ReturnValue | Deviation Indicator | ReturnValue
| 1 |  | 0 |  | 1
True |  | SPCS-Colorado Central-NAD27 |  | Directional
Grid |  | SPCS-Colorado Central-NAD83 |  | High Angle
|  | SPCS-Colorado North-NAD27 |  | Horizontal
SPCS-Colorado North-NAD83
SPCS-Colorado South-NAD27
SPCS-Colorado South-NAD83
UTM-Zone 12 NAD27
UTM-Zone 12 NAD83
UTM-Zone 13 NAD27
UTM-Zone 13 NAD83