## Data
Header Information | measured depth (ft) | inclination (°) | azimuth (°) | true vertical depth (ft) | northing +N/-S (ft) | easting +E/-W (ft)
Operator Name | 0 | 0 | 0 | 0 | 0 | 0
Encana Oil & Gas | 326 | 2.6 | 104.9 | 325.9 | -1.9 | 7.1
Operator Number | 418 | 5.7 | 107.4 | 417.6 | -3.8 | 13.5
100185 | 512 | 8.3 | 119.2 | 510.9 | -8.5 | 23.9
Well Name and Number | 601 | 11.1 | 125.2 | 598.7 | -16.6 | 36.5
8515D-34 E34 496 | 692 | 13.9 | 127.3 | 687.5 | -28.3 | 52.4
API Number (if available) | 784 | 16.5 | 134.5 | 776.3 | -44.1 | 70.5
05-045-21913 | 875 | 19.3 | 131.3 | 862.9 | -63.1 | 91
Location: QQ SEC TWP RGE | 970 | 23.5 | 127.8 | 951.3 | -85.1 | 117.8
SWNW 34 4S 96W | 1061 | 28.2 | 128.2 | 1033.2 | -109.5 | 149
Citing Type: Planned or Actual | 1152 | 31.78 | 133.8 | 1112 | -139.4 | 183.2
ACTUAL | 1244 | 33.4 | 133.7 | 1189.5 | -173.7 | 219
Deviation Indicator | 1335 | 32.8 | 132.4 | 1265.7 | -207.6 | 255.3
Directional | 1427 | 32.9 | 132.4 | 1343 | -241.3 | 292.2
North Reference | 1518 | 32.2 | 131.9 | 1419.7 | -274.1 | 328.5
True | 1610 | 31.6 | 132 | 1497.8 | -306.6 | 364.7
Grid Type | 1701 | 30.8 | 133.3 | 1575.7 | -338.5 | 399.3
#VALUE! | 1792 | 30.1 | 132.7 | 1654.1 | -370 | 433.1
| 1884 | 30.8 | 130.5 | 1733.4 | -400.9 | 467.9
| 1976 | 30.5 | 126.9 | 1812.6 | -430.3 | 504.5
| 2067 | 28.8 | 126.2 | 1891.7 | -457.1 | 540.7
| 2159 | 28.3 | 123.7 | 1972.5 | -482.3 | 576.7
| 2251 | 27.5 | 125.1 | 2053.8 | -506.6 | 612.2
| 2342 | 27.2 | 125.6 | 2134.6 | -530.8 | 646.3
| 2434 | 27.5 | 127.3 | 2216.3 | -555.9 | 680.3
| 2526 | 27.4 | 129.1 | 2298 | -582.1 | 713.6
| 2617 | 27.6 | 126.8 | 2378.7 | -607.9 | 746.8
| 2709 | 27.8 | 130.4 | 2460.2 | -634.6 | 780.2
| 2800 | 28.2 | 128.2 | 2540.5 | -661.7 | 813.2
| 2892 | 28 | 129.6 | 2621.7 | -688.9 | 846.9
| 2920 | 28.1 | 128.5 | 2646.4 | -697.2 | 857.2

## Lookup (hidden)
North Reference | RetunValue | Grid Type | ReturnValue | Deviation Indicator | ReturnValue
| 2 |  | 0 |  | 2
True |  | SPCS-Colorado Central-NAD27 |  | Directional
Grid |  | SPCS-Colorado Central-NAD83 |  | High Angle
|  | SPCS-Colorado North-NAD27 |  | Horizontal
SPCS-Colorado North-NAD83
SPCS-Colorado South-NAD27
SPCS-Colorado South-NAD83
UTM-Zone 12 NAD27
UTM-Zone 12 NAD83
UTM-Zone 13 NAD27
UTM-Zone 13 NAD83