## Data
Header Information | measured depth (ft) | inclination (°) | azimuth (°) | true vertical depth (ft) | northing +N/-S (ft) | easting +E/-W (ft)
Operator Name | 0 | 0 | 0 | 0 | 0 | 0
Encana Oil & Gas | 265 | 2.4 | 160.2 | 264.9 | -5.2 | 1.9
Operator Number | 324 | 4.2 | 149.9 | 323.8 | -8.3 | 3.4
100185 | 418 | 7 | 146.7 | 417.4 | -16 | 8.3
Well Name and Number | 510 | 9 | 145 | 508.5 | -26.6 | 15.5
8515E-34 E34 496 | 601 | 11.3 | 141.1 | 598 | -39.4 | 25.1
API Number (if available) | 696 | 13.2 | 139 | 690.9 | -54.8 | 38.1
05-045-21906 | 787 | 15.2 | 137.9 | 779.1 | -71.5 | 52.9
Location: QQ SEC TWP RGE | 879 | 17.9 | 135.6 | 867.3 | -90.6 | 70.9
SWNW 34 4S 96W | 970 | 21.5 | 134 | 952.9 | -112.1 | 92.7
Citing Type: Planned or Actual | 1062 | 24.7 | 134.3 | 1037.5 | -137.3 | 118.6
ACTUAL | 1153 | 26.9 | 132.2 | 1119.5 | -164.4 | 147.4
Deviation Indicator | 1245 | 29.2 | 132 | 1200.7 | -193.4 | 179.5
Directional | 1336 | 31.5 | 131.9 | 1279.2 | -224.1 | 213.7
North Reference | 1427 | 31.9 | 133.2 | 1356.6 | -256.5 | 249
True | 1519 | 32.3 | 132 | 1434.5 | -289.5 | 284.9
Grid Type | 1610 | 32.9 | 130.7 | 1511.2 | -321.9 | 321.8
#VALUE! | 1702 | 32.6 | 130.7 | 1588.6 | -354.4 | 359.5
| 1793 | 32.7 | 129.1 | 1665.2 | -385.9 | 397.1
| 1885 | 31.9 | 129.6 | 1743 | -417 | 435.2
| 1976 | 30.9 | 128 | 1820.6 | -446.8 | 472.1
| 2068 | 30.7 | 131 | 1899.7 | -476.7 | 508.4
| 2160 | 29.9 | 131.9 | 1979.1 | -507.4 | 543.2
| 2251 | 30 | 132 | 2057.9 | -537.8 | 577
| 2343 | 31.3 | 132.3 | 2137.1 | -569.3 | 611.8
| 2435 | 31.2 | 132.1 | 2215.7 | -601.3 | 647.2
| 2526 | 31.3 | 132.7 | 2293.5 | -633.2 | 682
| 2618 | 30.8 | 132.5 | 2372.4 | -665.3 | 716.9
| 2710 | 30.5 | 133.5 | 2451.5 | -697.3 | 751.2
| 2801 | 30.2 | 134.1 | 2530 | -729.1 | 784.4
| 2920 | 30.6 | 133.2 | 2632.7 | -770.7 | 828

## Lookup (hidden)
North Reference | RetunValue | Grid Type | ReturnValue | Deviation Indicator | ReturnValue
| 2 |  | 0 |  | 2
True |  | SPCS-Colorado Central-NAD27 |  | Directional
Grid |  | SPCS-Colorado Central-NAD83 |  | High Angle
|  | SPCS-Colorado North-NAD27 |  | Horizontal
SPCS-Colorado North-NAD83
SPCS-Colorado South-NAD27
SPCS-Colorado South-NAD83
UTM-Zone 12 NAD27
UTM-Zone 12 NAD83
UTM-Zone 13 NAD27
UTM-Zone 13 NAD83