## Data
Header Information | measured depth (ft) | inclination (°) | azimuth (°) | true vertical depth (ft) | northing +N/-S (ft) | easting +E/-W (ft)
Operator Name | 0 | 0 | 0 | 0 | 0 | 0
Encana Oil & Gas | 329 | 4.8 | 222.7 | 328.6 | -10.1 | -9.3
Operator Number | 421 | 7.4 | 225.2 | 420.1 | -17.1 | -16.2
100185 | 512 | 9.6 | 227.9 | 510.1 | -26.3 | -25.9
Well Name and Number | 604 | 12.2 | 230.7 | 600.4 | -37.6 | -39.2
8516A-33 E34 496 | 695 | 14.7 | 229.9 | 688.9 | -51.2 | -55.4
API Number (if available) | 790 | 16.7 | 227.9 | 780.4 | -68.1 | -74.8
05-045-21905 | 881 | 19 | 230.9 | 867 | -86.2 | -96
Location: QQ SEC TWP RGE | 973 | 21.5 | 233.9 | 953.3 | -105.6 | -121.2
SWNW 34 4S 96W | 1064 | 24 | 234.1 | 1037.2 | -126.3 | -149.7
Citing Type: Planned or Actual | 1155 | 25.2 | 233.7 | 1119.9 | -148.6 | -180.3
ACTUAL | 1247 | 24.8 | 232.9 | 1203.3 | -171.8 | -211.5
Deviation Indicator | 1338 | 24.2 | 232.3 | 1286.1 | -194.7 | -241.5
Directional | 1430 | 24.5 | 233.3 | 1369.9 | -217.7 | -271.7
North Reference | 1521 | 25.7 | 229.6 | 1452.4 | -241.7 | -301.8
True | 1613 | 25.9 | 229.4 | 1535.2 | -267.7 | -332.3
Grid Type | 1704 | 25.1 | 229.1 | 1617.3 | -293.3 | -362
#VALUE! | 1795 | 24.7 | 229.8 | 1699.9 | -318.2 | -391.1
| 1887 | 24.7 | 228.5 | 1783.4 | -343.4 | -420.2
| 1979 | 25.2 | 227.2 | 1866.9 | -369.4 | -448.9
| 2070 | 26.3 | 227.6 | 1948.8 | -396.2 | -478
| 2162 | 26.4 | 229.8 | 2031.3 | -423.1 | -508.7
| 2254 | 25.5 | 230.8 | 2114 | -448.8 | -539.7
| 2345 | 24.8 | 229.3 | 2196.4 | -473.7 | -569.3
| 2437 | 24.9 | 229.5 | 2279.8 | -498.8 | -598.7
| 2529 | 24.6 | 230.6 | 2363.4 | -523.6 | -628.2
| 2620 | 23.6 | 230.6 | 2446.5 | -547.1 | -656.9
| 2712 | 23.5 | 231 | 2530.8 | -570.4 | -685.4
| 2803 | 23.3 | 232 | 2614.3 | -592.9 | -713.7
| 2895 | 23.1 | 231.7 | 2698.9 | -615.3 | -742.2
| 2904 | 23 | 231.4 | 2707.2 | -617.4 | -744.9

## Lookup (hidden)
North Reference | RetunValue | Grid Type | ReturnValue | Deviation Indicator | ReturnValue
| 2 |  | 0 |  | 2
True |  | SPCS-Colorado Central-NAD27 |  | Directional
Grid |  | SPCS-Colorado Central-NAD83 |  | High Angle
|  | SPCS-Colorado North-NAD27 |  | Horizontal
SPCS-Colorado North-NAD83
SPCS-Colorado South-NAD27
SPCS-Colorado South-NAD83
UTM-Zone 12 NAD27
UTM-Zone 12 NAD83
UTM-Zone 13 NAD27
UTM-Zone 13 NAD83