## Data
Header Information | measured depth (ft) | inclination (°) | azimuth (°) | true vertical depth (ft) | northing +N/-S (ft) | easting +E/-W (ft)
Operator Name | 0 | 0 | 0 | 0 | 0 | 0
Encana Oil & Gas | 237 | 2.7 | 214.2 | 236.9 | -4.6 | -3.1
Operator Number | 298 | 4.9 | 224.2 | 297.8 | -7.7 | -5.8
100185 | 329 | 6.2 | 226.7 | 328.6 | -9.8 | -7.9
Well Name and Number | 421 | 9.4 | 225.4 | 419.8 | -18.5 | -16.9
8516B-33 E34 496 | 512 | 10.7 | 221.9 | 509.4 | -30 | -27.8
API Number (if available) | 607 | 11.6 | 229.9 | 602.6 | -42.7 | -41
05-045-21907 | 698 | 13.9 | 231.4 | 691.3 | -55.4 | -56.5
Location: QQ SEC TWP RGE | 790 | 16.2 | 223.5 | 780.2 | -71.6 | -74
SWNW 34 4S 96W | 881 | 18.9 | 223.6 | 866.9 | -91.5 | -92.9
Citing Type: Planned or Actual | 973 | 21.4 | 226.3 | 953.3 | -113.9 | -115.3
ACTUAL | 1064 | 24.2 | 226.2 | 1037.2 | -138.3 | -140.8
Deviation Indicator | 1155 | 26.3 | 230.2 | 1119.5 | -164.1 | -169.8
Directional | 1247 | 26.4 | 228 | 1201.9 | -190.8 | -200.6
North Reference | 1338 | 26.5 | 225.7 | 1283.4 | -218.5 | -230.2
True | 1430 | 27.3 | 228.5 | 1365.5 | -246.8 | -260.7
Grid Type | 1521 | 28.2 | 227.2 | 1446 | -275.3 | -292.1
#VALUE! | 1613 | 27.4 | 226.3 | 1527.4 | -304.7 | -323.3
| 1704 | 28 | 224.6 | 1607.9 | -334.4 | -353.5
| 1795 | 27.8 | 224 | 1688.4 | -364.8 | -383.2
| 1887 | 27 | 226 | 1770 | -394.8 | -413.1
| 1979 | 26.4 | 222.2 | 1852.2 | -424.4 | -441.9
| 2070 | 25.9 | 217.5 | 1933.9 | -455.2 | -467.6
| 2162 | 25.9 | 218.2 | 2016.7 | -486.9 | -492.3
| 2254 | 27.8 | 222.1 | 2098.8 | -518.6 | -519.1
| 2345 | 28.1 | 222.9 | 2179.2 | -550.1 | -547.9
| 2437 | 27.7 | 225.7 | 2260.5 | -580.9 | -577.9
| 2529 | 27.9 | 226 | 2341.9 | -610.8 | -608.7
| 2620 | 27.1 | 226.3 | 2422.6 | -639.9 | -639
| 2712 | 26.8 | 225.5 | 2504.6 | -668.9 | -669
| 2803 | 27.6 | 228.5 | 2585.5 | -697.2 | -699.4
| 2895 | 27.7 | 231.8 | 2667 | -724.6 | -732.2

## Lookup (hidden)
North Reference | RetunValue | Grid Type | ReturnValue | Deviation Indicator | ReturnValue
| 2 |  | 0 |  | 2
True |  | SPCS-Colorado Central-NAD27 |  | Directional
Grid |  | SPCS-Colorado Central-NAD83 |  | High Angle
|  | SPCS-Colorado North-NAD27 |  | Horizontal
SPCS-Colorado North-NAD83
SPCS-Colorado South-NAD27
SPCS-Colorado South-NAD83
UTM-Zone 12 NAD27
UTM-Zone 12 NAD83
UTM-Zone 13 NAD27
UTM-Zone 13 NAD83