## Data
Header Information | measured depth (ft) | inclination (°) | azimuth (°) | true vertical depth (ft) | northing +N/-S (ft) | easting +E/-W (ft)
Operator Name | MD (ft) | Inc (°) | Azi (°) | TVD (ft) | N/S (ft) | E/W (ft)
Encana Oil & Gas
Operator Number | 0 | 0 | 0 | 0 | 0 | 0
100185 | 141 | 0.9 | 241.8 | 141 | -0.5 | -1
Well Name and Number | 172 | 2 | 214.3 | 172 | -1.1 | -1.5
8516C-33 E34 496 | 202 | 3.3 | 211.3 | 202 | -2.3 | -2.2
API Number (if available) | 233 | 4.5 | 206 | 232.9 | -4.1 | -3.2
05-045-21921 | 263 | 5.4 | 211.2 | 262.8 | -6.4 | -4.5
Location: QQ SEC TWP RGE | 294 | 6.1 | 222.6 | 293.6 | -8.8 | -6.4
SWNW 34 4S 96W | 325 | 7.1 | 224.5 | 324.4 | -11.4 | -8.8
Citing Type: Planned or Actual | 355 | 8.7 | 224.5 | 354.1 | -14.4 | -11.7
ACTUAL | 386 | 10.3 | 223.4 | 384.7 | -18 | -15.2
Deviation Indicator | 416 | 11 | 220.6 | 414.2 | -22.2 | -19
Directional | 447 | 11 | 220.5 | 444.6 | -26.7 | -22.8
North Reference | 477 | 10.3 | 215.2 | 474.1 | -31 | -26.2
True | 508 | 9.4 | 213.2 | 504.6 | -35.4 | -29.2
Grid Type | 538 | 10.1 | 218.6 | 534.2 | -39.5 | -32.2
#VALUE! | 608 | 12.3 | 231.9 | 602.9 | -48.9 | -41.9
| 699 | 14.6 | 228.8 | 691.4 | -62.5 | -58.1
| 791 | 17.9 | 223.8 | 779.7 | -80.3 | -76.6
| 882 | 22.1 | 226.1 | 865.2 | -102.3 | -98.7
| 974 | 25.3 | 226.8 | 949.4 | -127.7 | -125.5
| 1065 | 27.3 | 219.1 | 1031 | -157.3 | -152.8
| 1157 | 29.5 | 216.8 | 1111.9 | -191.8 | -179.7
| 1248 | 30.8 | 217.4 | 1190.6 | -228.2 | -207.3
| 1340 | 30.2 | 219.1 | 1269.9 | -264.9 | -236.2
| 1431 | 29 | 217.5 | 1349 | -300.2 | -264
| 1522 | 29.8 | 221.3 | 1428.3 | -334.6 | -292.4
| 1614 | 30.4 | 222.5 | 1507.9 | -369 | -323.2
| 1705 | 29.4 | 219.4 | 1586.8 | -403.2 | -352.9
| 1797 | 28.7 | 222.4 | 1667.2 | -437 | -382.2
| 1889 | 29.3 | 223.2 | 1747.7 | -469.7 | -412.5
| 1980 | 28.4 | 226.5 | 1827.4 | -500.8 | -443.4
| 2072 | 28.1 | 224.2 | 1908.4 | -531.4 | -474.4
| 2163 | 28.8 | 224.2 | 1988.5 | -562.5 | -504.6
| 2255 | 30 | 225.6 | 2068.6 | -594.5 | -536.5
| 2347 | 29.8 | 223.6 | 2148.4 | -627.1 | -568.7
| 2438 | 29.9 | 222.7 | 2227.3 | -660.2 | -599.7
| 2530 | 30.2 | 221.6 | 2306.9 | -694.3 | -630.6
| 2622 | 30.8 | 220.2 | 2386.2 | -729.6 | -661.2
| 2713 | 30.9 | 221.6 | 2464.3 | -764.9 | -691.7
| 2805 | 29.8 | 220.6 | 2543.7 | -799.9 | -722.3
| 2920 | 28.7 | 220.7 | 2644 | -842.6 | -758.9

## Lookup (hidden)
North Reference | RetunValue | Grid Type | ReturnValue | Deviation Indicator | ReturnValue
| 2 |  | 0 |  | 2
True |  | SPCS-Colorado Central-NAD27 |  | Directional
Grid |  | SPCS-Colorado Central-NAD83 |  | High Angle
|  | SPCS-Colorado North-NAD27 |  | Horizontal
SPCS-Colorado North-NAD83
SPCS-Colorado South-NAD27
SPCS-Colorado South-NAD83
UTM-Zone 12 NAD27
UTM-Zone 12 NAD83
UTM-Zone 13 NAD27
UTM-Zone 13 NAD83