## Data
Header Information | measured depth (ft) | inclination (°) | azimuth (°) | true vertical depth (ft) | northing +N/-S (ft) | easting +E/-W (ft)
Operator Name | 0 | 0 | 0 | 0 | 0 | 0
Encana Oil & Gas | 328 | 4.5 | 218.6 | 327.7 | -10.1 | -8
Operator Number | 419 | 6.9 | 228.5 | 418.2 | -16.5 | -14.4
100185 | 514 | 9 | 230.7 | 512.3 | -25 | -24.4
Well Name and Number | 603 | 10.3 | 210.4 | 600.1 | -36.2 | -33.8
8516E-33 E34 496 | 694 | 12.6 | 205.2 | 689.2 | -52.2 | -42.1
API Number (if available) | 786 | 15.6 | 218.5 | 778.5 | -71 | -54.1
05-045-21922 | 877 | 17.8 | 215.2 | 865.6 | -92 | -69.8
Location: QQ SEC TWP RGE | 971 | 20.4 | 217.3 | 954.5 | -116.7 | -88
SWNW 34 4S 96W | 1063 | 23.9 | 217.8 | 1039.7 | -144.2 | -109.1
Citing Type: Planned or Actual | 1154 | 26.3 | 216.8 | 1122.1 | -174.9 | -132.5
ACTUAL | 1246 | 28.2 | 220.6 | 1203.8 | -207.8 | -158.9
Deviation Indicator | 1337 | 30.5 | 220.8 | 1283.2 | -241.6 | -187.9
Directional | 1429 | 32.9 | 219.5 | 1361.4 | -278.5 | -219.1
North Reference | 1520 | 33 | 222.1 | 1437.8 | -316 | -251.4
True | 1611 | 32.5 | 221.4 | 1514.3 | -352.7 | -284.2
Grid Type | 1703 | 32.9 | 217.7 | 1591.8 | -391 | -315.8
#VALUE! | 1794 | 33.4 | 219.1 | 1668 | -430 | -346.7
| 1886 | 33.8 | 218.6 | 1744.6 | -469.7 | -378.7
| 1977 | 33.1 | 216.5 | 1820.5 | -509.4 | -409.3
| 2069 | 33.2 | 215.2 | 1897.5 | -550.2 | -438.7
| 2161 | 33 | 214.2 | 1974.6 | -591.5 | -467.3
| 2252 | 31.4 | 213.7 | 2051.6 | -631.7 | -494.4
| 2344 | 30.9 | 211.9 | 2130.3 | -671.7 | -520.2
| 2436 | 31.8 | 210.9 | 2208.9 | -712.6 | -545.1
| 2527 | 31.7 | 213.1 | 2286.3 | -753.2 | -570.5
| 2619 | 31.6 | 218.3 | 2364.6 | -792.4 | -598.6
| 2711 | 31 | 218 | 2443.2 | -829.9 | -628.2
| 2802 | 30.5 | 217.9 | 2521.4 | -866.6 | -656.8
| 2894 | 30.9 | 219.9 | 2600.6 | -903.2 | -686.3
| 2915 | 31.1 | 219.8 | 2618.6 | -911.5 | -693.2

## Lookup (hidden)
North Reference | RetunValue | Grid Type | ReturnValue | Deviation Indicator | ReturnValue
| 2 |  | 0 |  | 2
True |  | SPCS-Colorado Central-NAD27 |  | Directional
Grid |  | SPCS-Colorado Central-NAD83 |  | High Angle
|  | SPCS-Colorado North-NAD27 |  | Horizontal
SPCS-Colorado North-NAD83
SPCS-Colorado South-NAD27
SPCS-Colorado South-NAD83
UTM-Zone 12 NAD27
UTM-Zone 12 NAD83
UTM-Zone 13 NAD27
UTM-Zone 13 NAD83