## Data
Header Information | measured depth (ft) | inclination (°) | azimuth (°) | true vertical depth (ft) | northing +N/-S (ft) | easting +E/-W (ft)
Operator Name | 0 | 0 | 0 | 0 | 0 | 0
Bill Barrett Corp | 1000 | 0 | 0 | 1000 | 0 | 0
Operator Number | 1100 | 2 | 214.412 | 1099.98 | -1.44 | -0.99
10071 | 1200 | 4 | 214.412 | 1199.84 | -5.76 | -3.94
Well Name and Number | 1300 | 5.245 | 214.412 | 1299.48 | -12.74 | -8.73
Anschutz State 4-62-2-1721CH2 | 1400 | 5.245 | 214.412 | 1399.06 | -20.28 | -13.9
API Number (if available) | 1500 | 5.245 | 214.412 | 1498.64 | -27.83 | -19.06
| 1600 | 5.245 | 214.412 | 1598.22 | -35.37 | -24.23
Location: QQ SEC TWP RGE | 1700 | 5.245 | 214.412 | 1697.8 | -42.91 | -29.39
SWNW Sec. 1, T4N-R62W | 1800 | 5.245 | 214.412 | 1797.38 | -50.45 | -34.56
Citing Type: Planned or Actual | 1900 | 5.245 | 214.412 | 1896.96 | -57.99 | -39.73
Planned | 2000 | 5.245 | 214.412 | 1996.54 | -65.53 | -44.89
Deviation Indicator | 2100 | 5.245 | 214.412 | 2096.13 | -73.07 | -50.06
Horizontal | 2200 | 5.245 | 214.412 | 2195.71 | -80.62 | -55.22
North Reference | 2300 | 5.245 | 214.412 | 2295.29 | -88.16 | -60.39
True | 2400 | 5.245 | 214.412 | 2394.87 | -95.7 | -65.56
Grid Type | 2500 | 5.245 | 214.412 | 2494.45 | -103.24 | -70.72
#VALUE! | 2600 | 5.245 | 214.412 | 2594.03 | -110.78 | -75.89
| 2700 | 5.245 | 214.412 | 2693.61 | -118.32 | -81.06
| 2800 | 5.245 | 214.412 | 2793.2 | -125.87 | -86.22
| 2900 | 5.245 | 214.412 | 2892.78 | -133.41 | -91.39
| 3000 | 5.245 | 214.412 | 2992.36 | -140.95 | -96.55
| 3100 | 5.245 | 214.412 | 3091.94 | -148.49 | -101.72
| 3200 | 5.245 | 214.412 | 3191.52 | -156.03 | -106.89
| 3300 | 5.245 | 214.412 | 3291.1 | -163.57 | -112.05
| 3400 | 5.245 | 214.412 | 3390.68 | -171.11 | -117.22
| 3500 | 5.245 | 214.412 | 3490.26 | -178.66 | -122.38
| 3600 | 5.245 | 214.412 | 3589.85 | -186.2 | -127.55
| 3700 | 5.245 | 214.412 | 3689.43 | -193.74 | -132.72
| 3800 | 5.245 | 214.412 | 3789.01 | -201.28 | -137.88
| 3900 | 5.245 | 214.412 | 3888.59 | -208.82 | -143.05
| 4000 | 5.245 | 214.412 | 3988.17 | -216.36 | -148.22
| 4100 | 5.245 | 214.412 | 4087.75 | -223.9 | -153.38
| 4200 | 5.245 | 214.412 | 4187.33 | -231.45 | -158.55
| 4300 | 5.245 | 214.412 | 4286.92 | -238.99 | -163.71
| 4400 | 5.245 | 214.412 | 4386.5 | -246.53 | -168.88
| 4500 | 5.245 | 214.412 | 4486.08 | -254.07 | -174.05
| 4600 | 5.245 | 214.412 | 4585.66 | -261.61 | -179.21
| 4700 | 5.245 | 214.412 | 4685.24 | -269.15 | -184.38
| 4800 | 5.245 | 214.412 | 4784.82 | -276.69 | -189.54
| 4900 | 5.245 | 214.412 | 4884.4 | -284.24 | -194.71
| 5000 | 5.245 | 214.412 | 4983.98 | -291.78 | -199.88
| 5100 | 5.245 | 214.412 | 5083.57 | -299.32 | -205.04
| 5200 | 4.894 | 214.412 | 5183.15 | -306.82 | -210.18
| 5300 | 2.894 | 214.412 | 5282.92 | -312.42 | -214.02
| 5400 | 0.894 | 214.412 | 5382.86 | -315.14 | -215.88
| 5700 | 0.638 | 88.96 | 5682.85 | -315.43 | -216.05
| 5800 | 12.638 | 88.96 | 5782 | -315.22 | -204.51
| 5900 | 24.638 | 88.96 | 5876.59 | -314.64 | -172.62
| 6000 | 36.638 | 88.96 | 5962.47 | -313.72 | -121.76
| 6100 | 48.638 | 88.96 | 6035.9 | -312.49 | -54.16
| 6200 | 60.638 | 88.96 | 6093.67 | -311.01 | 27.23
| 6300 | 72.638 | 88.96 | 6133.25 | -309.35 | 118.85
| 6400 | 84.638 | 88.96 | 6152.92 | -307.57 | 216.69
| 6500 | 90.253 | 88.96 | 6154.77 | -305.76 | 316.61
| 6600 | 90.253 | 88.96 | 6154.32 | -303.94 | 416.59
| 6700 | 90.253 | 88.96 | 6153.88 | -302.13 | 516.58
| 6800 | 90.253 | 88.96 | 6153.44 | -300.31 | 616.56
| 6900 | 90.253 | 88.96 | 6153 | -298.5 | 716.54
| 7000 | 90.253 | 88.96 | 6152.56 | -296.68 | 816.52
| 7100 | 90.253 | 88.96 | 6152.12 | -294.87 | 916.51
| 7200 | 90.253 | 88.96 | 6151.68 | -293.05 | 1016.49
| 7300 | 90.253 | 88.96 | 6151.24 | -291.24 | 1116.47
| 7400 | 90.253 | 88.96 | 6150.8 | -289.42 | 1216.45
| 7500 | 90.253 | 88.96 | 6150.36 | -287.6 | 1316.44
| 7600 | 90.253 | 88.96 | 6149.92 | -285.79 | 1416.42
| 7700 | 90.253 | 88.96 | 6149.48 | -283.97 | 1516.4
| 7800 | 90.253 | 88.96 | 6149.04 | -282.16 | 1616.38
| 7900 | 90.253 | 88.96 | 6148.59 | -280.34 | 1716.37
| 8000 | 90.253 | 88.96 | 6148.15 | -278.53 | 1816.35
| 8100 | 90.253 | 88.96 | 6147.71 | -276.71 | 1916.33
| 8200 | 90.253 | 88.96 | 6147.27 | -274.9 | 2016.31
| 8300 | 90.253 | 88.96 | 6146.83 | -273.08 | 2116.3
| 8400 | 90.253 | 88.96 | 6146.39 | -271.27 | 2216.28
| 8500 | 90.253 | 88.96 | 6145.95 | -269.45 | 2316.26
| 8600 | 90.253 | 88.96 | 6145.51 | -267.63 | 2416.24
| 8700 | 90.253 | 88.96 | 6145.07 | -265.82 | 2516.23
| 8800 | 90.253 | 88.96 | 6144.63 | -264 | 2616.21
| 8900 | 90.253 | 88.96 | 6144.19 | -262.19 | 2716.19
| 9000 | 90.253 | 88.96 | 6143.75 | -260.37 | 2816.17
| 9100 | 90.253 | 88.96 | 6143.31 | -258.56 | 2916.16
| 9200 | 90.253 | 88.96 | 6142.86 | -256.74 | 3016.14
| 9300 | 90.253 | 88.96 | 6142.42 | -254.93 | 3116.12
| 9400 | 90.253 | 88.96 | 6141.98 | -253.11 | 3216.1
| 9500 | 90.253 | 88.96 | 6141.54 | -251.29 | 3316.09
| 9600 | 90.253 | 88.96 | 6141.1 | -249.48 | 3416.07
| 9700 | 90.253 | 88.96 | 6140.66 | -247.66 | 3516.05
| 9800 | 90.253 | 88.96 | 6140.22 | -245.85 | 3616.03
| 9900 | 90.253 | 88.96 | 6139.78 | -244.03 | 3716.02
| 10000 | 90.253 | 88.96 | 6139.34 | -242.22 | 3816
| 10100 | 90.253 | 88.96 | 6138.9 | -240.4 | 3915.98
| 10200 | 90.253 | 88.96 | 6138.46 | -238.59 | 4015.97
| 10300 | 90.253 | 88.96 | 6138.02 | -236.77 | 4115.95
| 10400 | 90.253 | 88.96 | 6137.58 | -234.96 | 4215.93
| 10500 | 90.253 | 88.96 | 6137.13 | -233.14 | 4315.91
| 10600 | 90.253 | 88.96 | 6136.69 | -231.32 | 4415.9
| 10700 | 90.253 | 88.96 | 6136.25 | -229.51 | 4515.88
| 10800 | 90.253 | 88.96 | 6135.81 | -227.69 | 4615.86
| 10900 | 90.253 | 88.96 | 6135.37 | -225.88 | 4715.84
| 11000 | 90.253 | 88.96 | 6134.93 | -224.06 | 4815.83
| 11100 | 90.253 | 88.96 | 6134.49 | -222.25 | 4915.81
| 11200 | 90.253 | 88.96 | 6134.05 | -220.43 | 5015.79
| 11300 | 90.253 | 88.96 | 6133.61 | -218.62 | 5115.77
| 11400 | 90.253 | 88.96 | 6133.17 | -216.8 | 5215.76
| 11500 | 90.253 | 88.96 | 6132.73 | -214.99 | 5315.74
| 11600 | 90.253 | 88.96 | 6132.29 | -213.17 | 5415.72
| 11700 | 90.253 | 88.96 | 6131.85 | -211.35 | 5515.7
| 11800 | 90.253 | 88.96 | 6131.4 | -209.54 | 5615.69
| 11900 | 90.253 | 88.96 | 6130.96 | -207.72 | 5715.67
| 12000 | 90.253 | 88.96 | 6130.52 | -205.91 | 5815.65
| 12100 | 90.253 | 88.96 | 6130.08 | -204.09 | 5915.63
| 12200 | 90.253 | 88.96 | 6129.64 | -202.28 | 6015.62
| 12300 | 90.253 | 88.96 | 6129.2 | -200.46 | 6115.6
| 12400 | 90.253 | 88.96 | 6128.76 | -198.65 | 6215.58
| 12500 | 90.253 | 88.96 | 6128.32 | -196.83 | 6315.56
| 12600 | 90.253 | 88.96 | 6127.88 | -195.01 | 6415.55
| 12700 | 90.253 | 88.96 | 6127.44 | -193.2 | 6515.53
| 12800 | 90.253 | 88.96 | 6127 | -191.38 | 6615.51
| 12900 | 90.253 | 88.96 | 6126.56 | -189.57 | 6715.49
| 13000 | 90.253 | 88.96 | 6126.12 | -187.75 | 6815.48
| 13100 | 90.253 | 88.96 | 6125.67 | -185.94 | 6915.46
| 13200 | 90.253 | 88.96 | 6125.23 | -184.12 | 7015.44
| 13300 | 90.253 | 88.96 | 6124.79 | -182.31 | 7115.42
| 13400 | 90.253 | 88.96 | 6124.35 | -180.49 | 7215.41
| 13500 | 90.253 | 88.96 | 6123.91 | -178.68 | 7315.39
| 13600 | 90.253 | 88.96 | 6123.47 | -176.86 | 7415.37
| 13700 | 90.253 | 88.96 | 6123.03 | -175.04 | 7515.35
| 13800 | 90.253 | 88.96 | 6122.59 | -173.23 | 7615.34
| 13900 | 90.253 | 88.96 | 6122.15 | -171.41 | 7715.32
| 14000 | 90.253 | 88.96 | 6121.71 | -169.6 | 7815.3
| 14100 | 90.253 | 88.96 | 6121.27 | -167.78 | 7915.28
| 14200 | 90.253 | 88.96 | 6120.83 | -165.97 | 8015.27
| 14300 | 90.253 | 88.96 | 6120.39 | -164.15 | 8115.25
| 14387.52 | 90.253 | 88.96 | 6120 | -162.56 | 8202.76

## Lookup (hidden)
North Reference | RetunValue | Grid Type | ReturnValue | Deviation Indicator | ReturnValue
| 2 |  | 0 |  | 4
True |  | SPCS-Colorado Central-NAD27 |  | Directional
Grid |  | SPCS-Colorado Central-NAD83 |  | High Angle
|  | SPCS-Colorado North-NAD27 |  | Horizontal
SPCS-Colorado North-NAD83
SPCS-Colorado South-NAD27
SPCS-Colorado South-NAD83
UTM-Zone 12 NAD27
UTM-Zone 12 NAD83
UTM-Zone 13 NAD27
UTM-Zone 13 NAD83