## Data
Header Information | measured depth (ft) | inclination (°) | azimuth (°) | true vertical depth (ft) | northing +N/-S (ft) | easting +E/-W (ft)
Operator Name | 0 | 0 | 23.77 | 0 | 0 | 0
KERR-MCGEE | 16 | 0 | 23.77 | 16 | 0 | 0
Operator Number | 116 | 0.59 | 23.77 | 116 | 0.47 | 0.21
47120 | 216 | 0.53 | 25.75 | 215.99 | 1.36 | 0.62
Well Name and Number | 316 | 0.41 | 51.69 | 315.99 | 2 | 1.1
HOWARD FEDERAL 40N-22HZ | 416 | 0.28 | 106.26 | 415.99 | 2.15 | 1.61
API Number (if available) | 516 | 0.46 | 134.84 | 515.99 | 1.8 | 2.13
05-123-38235 | 616 | 0.42 | 112.42 | 615.98 | 1.38 | 2.76
Location: QQ SEC TWP RGE | 716 | 0.32 | 120.86 | 715.98 | 1.09 | 3.33
SEC.27-T1N-R67W | 816 | 0.35 | 90.29 | 815.98 | 0.95 | 3.88
Citing Type: Planned or Actual | 916 | 0.38 | 131.7 | 915.98 | 0.73 | 4.43
ACTUAL | 1016 | 0.06 | 114.85 | 1015.98 | 0.48 | 4.73
Deviation Indicator | 1116 | 0.11 | 83.81 | 1115.98 | 0.47 | 4.87
Horizontal | 1181 | 0.17 | 252.84 | 1180.98 | 0.45 | 4.84
North Reference | 1278 | 0.17 | 193.19 | 1277.98 | 0.27 | 4.67
True | 1372 | 1.74 | 81.17 | 1371.96 | 0.35 | 6.05
Grid Type | 1466 | 3.4 | 86.59 | 1465.86 | 0.74 | 10.24
#VALUE! | 1560 | 5.36 | 91.12 | 1559.59 | 0.82 | 17.41
| 1654 | 6.24 | 83.53 | 1653.11 | 1.31 | 26.88
| 1748 | 7.54 | 82.32 | 1746.42 | 2.71 | 38.07
| 1842 | 8.99 | 87.05 | 1839.45 | 3.91 | 51.52
| 1937 | 10.65 | 85.44 | 1933.05 | 4.99 | 67.68
| 2032 | 11.52 | 94 | 2026.28 | 5.02 | 85.9
| 2124 | 11 | 94.03 | 2116.51 | 3.77 | 103.82
| 2216 | 12.33 | 94.48 | 2206.61 | 2.38 | 122.36
| 2308 | 11.92 | 94.18 | 2296.56 | 0.92 | 141.63
| 2400 | 11.06 | 93.35 | 2386.71 | -0.29 | 159.92
| 2492 | 11.37 | 94.85 | 2476.96 | -1.57 | 177.77
| 2584 | 10.26 | 94.8 | 2567.32 | -3.02 | 194.97
| 2678 | 10.5 | 92.98 | 2659.78 | -4.17 | 211.86
| 2768 | 10.33 | 95.87 | 2748.3 | -5.42 | 228.08
| 2860 | 9.97 | 89.4 | 2838.86 | -6.18 | 244.25
| 2952 | 10.34 | 87.66 | 2929.42 | -5.76 | 260.46
| 3044 | 10.24 | 83.92 | 3019.95 | -4.55 | 276.84
| 3136 | 11 | 81.18 | 3110.37 | -2.34 | 293.65
| 3228 | 11.59 | 88.54 | 3200.59 | -0.76 | 311.56
| 3320 | 11.58 | 92.23 | 3290.72 | -0.88 | 330.03
| 3412 | 11.68 | 95.87 | 3380.83 | -2.2 | 348.52
| 3503 | 11.53 | 88.62 | 3469.98 | -2.92 | 366.77
| 3595 | 11.31 | 84.78 | 3560.16 | -1.88 | 384.95
| 3687 | 12.02 | 85.91 | 3650.25 | -0.37 | 403.49
| 3779 | 11.2 | 84.2 | 3740.37 | 1.21 | 421.93
| 3870 | 10.81 | 80.08 | 3829.7 | 3.58 | 439.13
| 3966 | 10.84 | 85.64 | 3923.99 | 5.81 | 457
| 4060 | 11.05 | 84.12 | 4016.28 | 7.41 | 474.78
| 4153 | 8.59 | 90.7 | 4107.92 | 8.24 | 490.59
| 4247 | 8.65 | 97.1 | 4200.86 | 7.28 | 504.62
| 4341 | 8.84 | 92.81 | 4293.77 | 6.05 | 518.85
| 4436 | 9.45 | 93.24 | 4387.56 | 5.25 | 533.93
| 4528 | 10.34 | 90.94 | 4478.19 | 4.69 | 549.73
| 4622 | 10.77 | 90.1 | 4570.6 | 4.53 | 566.94
| 4716 | 10.71 | 93.65 | 4662.95 | 3.96 | 584.44
| 4801 | 9.91 | 83.69 | 4746.59 | 4.26 | 599.6
| 4886 | 10.73 | 84.1 | 4830.21 | 5.88 | 614.74
| 4971 | 11.22 | 90.45 | 4913.66 | 6.63 | 630.88
| 5056 | 11.33 | 95.2 | 4997.02 | 5.81 | 647.46
| 5141 | 11.89 | 93.09 | 5080.28 | 4.58 | 664.52
| 5226 | 11.53 | 92.46 | 5163.51 | 3.74 | 681.75
| 5311 | 10.58 | 91.81 | 5246.93 | 3.13 | 698.04
| 5397 | 10.02 | 89.28 | 5331.55 | 2.98 | 713.41
| 5482 | 10.8 | 96.09 | 5415.15 | 2.22 | 728.73
| 5567 | 10.19 | 96.21 | 5498.73 | 0.57 | 744.12
| 5653 | 9.66 | 95.27 | 5583.44 | -0.92 | 758.87
| 5738 | 9.44 | 90.51 | 5667.27 | -1.64 | 772.94
| 5823 | 8.56 | 87.71 | 5751.22 | -1.45 | 786.23
| 5908 | 7.88 | 95.34 | 5835.35 | -1.74 | 798.36
| 5994 | 6.66 | 102.63 | 5920.66 | -3.37 | 809.09
| 6079 | 5.09 | 111.28 | 6005.21 | -5.82 | 817.42
| 6164 | 3.27 | 134.51 | 6089.98 | -8.89 | 822.66
| 6249 | 2.25 | 185.48 | 6174.9 | -12.25 | 824.23
| 6335 | 1.05 | 204 | 6260.86 | -14.65 | 823.75
| 6420 | 2.09 | 233.17 | 6345.83 | -16.29 | 822.19
| 6505 | 1.45 | 10.15 | 6430.81 | -16.16 | 821.14
| 6590 | 1.5 | 25.57 | 6515.78 | -14.1 | 821.81
| 6675 | 1.7 | 20 | 6600.75 | -11.91 | 822.72
| 6760 | 1.23 | 1.41 | 6685.72 | -9.81 | 823.17
| 6931 | 2.19 | 333.25 | 6856.65 | -5.06 | 821.75
| 7016 | 1.03 | 16.34 | 6941.61 | -2.88 | 821.23
| 7059 | 5.31 | 3.07 | 6984.54 | -0.52 | 821.45
| 7101 | 12.61 | 358.33 | 7026 | 6.01 | 821.42
| 7144 | 19.78 | 356.15 | 7067.26 | 17.98 | 820.79
| 7186 | 22.63 | 355.71 | 7106.42 | 33.13 | 819.71
| 7229 | 22.02 | 353.54 | 7146.19 | 49.39 | 818.18
| 7272 | 23.67 | 353.59 | 7185.82 | 65.98 | 816.31
| 7314 | 26.54 | 353.2 | 7223.85 | 83.68 | 814.26
| 7357 | 29.85 | 354.15 | 7261.74 | 103.87 | 812.03
| 7399 | 34.5 | 353.86 | 7297.28 | 126.11 | 809.69
| 7442 | 40.61 | 354.09 | 7331.35 | 152.16 | 806.95
| 7485 | 43.93 | 354.95 | 7363.17 | 180.94 | 804.19
| 7527 | 46.79 | 355.5 | 7392.68 | 210.72 | 801.71
| 7570 | 50.61 | 357.41 | 7421.05 | 242.96 | 799.73
| 7613 | 54.73 | 357.64 | 7447.12 | 277.11 | 798.25
| 7655 | 60.42 | 358.59 | 7469.64 | 312.53 | 797.1
| 7698 | 66.32 | 358.48 | 7488.9 | 350.94 | 796.11
| 7740 | 69.34 | 359.37 | 7504.75 | 389.82 | 795.39
| 7783 | 73.47 | 358.47 | 7518.46 | 430.56 | 794.61
| 7825 | 76.52 | 358.09 | 7529.33 | 471.1 | 793.4
| 7868 | 81 | 357.68 | 7537.71 | 513.24 | 791.84
| 7896 | 84.31 | 357.83 | 7541.29 | 540.98 | 790.75
| 7942 | 87.342 | 357.508 | 7544.64 | 586.82 | 788.88
| 7999 | 91.1 | 357.11 | 7545.41 | 643.74 | 786.21
| 8092 | 90.4 | 357.05 | 7544.19 | 736.61 | 781.47
| 8185 | 88.86 | 357.63 | 7544.79 | 829.51 | 777.16
| 8372 | 90.58 | 357.43 | 7545.71 | 1016.32 | 769.1
| 8561 | 91.88 | 357.63 | 7541.65 | 1205.1 | 760.95
| 8747 | 93.11 | 357.32 | 7533.55 | 1390.74 | 752.77
| 8935 | 92.37 | 357.94 | 7524.57 | 1578.36 | 745
| 9021 | 91.75 | 357.86 | 7521.48 | 1664.25 | 741.85
| 9106 | 91.13 | 357.38 | 7519.34 | 1749.15 | 738.33
| 9191 | 91.6 | 356.92 | 7517.31 | 1834.02 | 734.1
| 9276 | 90.98 | 356.88 | 7515.4 | 1918.87 | 729.5
| 9362 | 89.75 | 356.56 | 7514.85 | 2004.73 | 724.58
| 9532 | 91.38 | 355.91 | 7513.18 | 2174.34 | 713.42
| 9617 | 91.14 | 356.51 | 7511.31 | 2259.14 | 707.81
| 9702 | 91.01 | 357.41 | 7509.71 | 2344 | 703.3
| 9788 | 89.29 | 357.68 | 7509.49 | 2429.92 | 699.61
| 9873 | 87.93 | 357.02 | 7511.55 | 2514.8 | 695.69
| 9958 | 90.24 | 357.8 | 7512.91 | 2599.7 | 691.85
| 10129 | 91.07 | 357.52 | 7510.95 | 2770.54 | 684.86
| 10214 | 91.1 | 358.08 | 7509.34 | 2855.46 | 681.6
| 10299 | 90.06 | 359.23 | 7508.48 | 2940.43 | 679.61
| 10385 | 89.07 | 0.47 | 7509.13 | 3026.43 | 679.38
| 10470 | 88.85 | 2.21 | 7510.68 | 3111.39 | 681.37
| 10640 | 90.52 | 2.55 | 7511.61 | 3281.23 | 688.43
| 10725 | 89.1 | 2.97 | 7511.89 | 3366.13 | 692.52
| 10810 | 90.33 | 3.63 | 7512.32 | 3450.99 | 697.41
| 10896 | 89.22 | 3.73 | 7512.65 | 3536.81 | 702.93
| 11066 | 91.07 | 3.98 | 7512.22 | 3706.41 | 714.36
| 11151 | 89.19 | 2.84 | 7512.03 | 3791.26 | 719.42
| 11236 | 88.89 | 2.87 | 7513.46 | 3876.14 | 723.65
| 11407 | 87.93 | 2.5 | 7518.2 | 4046.88 | 731.66
| 11577 | 88.54 | 2.69 | 7523.44 | 4216.63 | 739.35
| 11748 | 90.8 | 3.05 | 7524.42 | 4387.4 | 747.91
| 11918 | 90.83 | 1.62 | 7522 | 4557.24 | 754.84
| 12088 | 89.44 | 2.14 | 7521.6 | 4727.14 | 760.42
| 12344 | 89.66 | 1.72 | 7523.61 | 4982.99 | 769.04
| 12514 | 90.86 | 2 | 7522.84 | 5152.89 | 774.55
| 12599 | 89.87 | 1.59 | 7522.3 | 5237.85 | 777.22
| 12684 | 90.86 | 2.62 | 7521.76 | 5322.79 | 780.34
| 12769 | 91.72 | 2.24 | 7519.85 | 5407.69 | 783.94
| 12939 | 93.29 | 2.43 | 7512.42 | 5577.38 | 790.86
| 13024 | 93.14 | 2.04 | 7507.65 | 5662.18 | 794.17
| 13109 | 91.72 | 1.98 | 7504.04 | 5747.05 | 797.15
| 13194 | 92.66 | 2.37 | 7500.8 | 5831.92 | 800.37
| 13279 | 92.62 | 1.85 | 7496.88 | 5916.78 | 803.5
| 13364 | 91.84 | 1.42 | 7493.57 | 6001.68 | 805.92
| 13449 | 89.96 | 2.25 | 7492.24 | 6086.62 | 808.64
| 13619 | 90.83 | 2.25 | 7491.07 | 6256.48 | 815.32
| 13788 | 91.66 | 1.84 | 7487.39 | 6425.33 | 821.35
| 13881 | 92.25 | 2.09 | 7484.22 | 6518.22 | 824.53
| 13938 | 92.25 | 2.09 | 7481.98 | 6575.14 | 826.61

## Lookup (hidden)
North Reference | RetunValue | Grid Type | ReturnValue | Deviation Indicator | ReturnValue
| 2 |  | 0 |  | 4
True |  | SPCS-Colorado Central-NAD27 |  | Directional
Grid |  | SPCS-Colorado Central-NAD83 |  | High Angle
|  | SPCS-Colorado North-NAD27 |  | Horizontal
SPCS-Colorado North-NAD83
SPCS-Colorado South-NAD27
SPCS-Colorado South-NAD83
UTM-Zone 12 NAD27
UTM-Zone 12 NAD83
UTM-Zone 13 NAD27
UTM-Zone 13 NAD83