## Data
Header Information | measured depth (ft) | inclination (°) | azimuth (°) | true vertical depth (ft) | northing +N/-S (ft) | easting +E/-W (ft)
Operator Name | 0 | 0 | 0 | 0 | 0 | 0
Bill Barrett Corp | 1000 | 0 | 0 | 1000 | 0 | 0
Operator Number | 1100 | 2 | 192.833 | 1099.98 | -1.7 | -0.39
10071 | 1200 | 4 | 192.833 | 1199.84 | -6.8 | -1.55
Well Name and Number | 1300 | 6 | 192.833 | 1299.45 | -15.3 | -3.49
Anschutz State 4-62-2-3228CH2 | 1400 | 8 | 192.833 | 1398.7 | -27.18 | -6.19
API Number (if available) | 1500 | 10 | 192.833 | 1497.47 | -42.44 | -9.67
| 1600 | 12 | 192.833 | 1595.62 | -61.04 | -13.9
Location: QQ SEC TWP RGE | 1700 | 12.179 | 192.833 | 1693.38 | -81.6 | -18.59
SWNW Sec. 1, T4N-R62W | 1800 | 12.179 | 192.833 | 1791.12 | -102.17 | -23.27
Citing Type: Planned or Actual | 1900 | 12.179 | 192.833 | 1888.87 | -122.74 | -27.96
Planned | 2000 | 12.179 | 192.833 | 1986.62 | -143.31 | -32.64
Deviation Indicator | 2100 | 12.179 | 192.833 | 2084.37 | -163.88 | -37.33
Horizontal | 2200 | 12.179 | 192.833 | 2182.12 | -184.45 | -42.02
North Reference | 2300 | 12.179 | 192.833 | 2279.87 | -205.02 | -46.7
True | 2400 | 12.179 | 192.833 | 2377.62 | -225.59 | -51.39
Grid Type | 2500 | 12.179 | 192.833 | 2475.37 | -246.16 | -56.07
#VALUE! | 2600 | 12.179 | 192.833 | 2573.12 | -266.73 | -60.76
| 2700 | 12.179 | 192.833 | 2670.87 | -287.3 | -65.44
| 2800 | 12.179 | 192.833 | 2768.62 | -307.87 | -70.13
| 2900 | 12.179 | 192.833 | 2866.37 | -328.44 | -74.82
| 3000 | 12.179 | 192.833 | 2964.12 | -349.01 | -79.5
| 3100 | 12.179 | 192.833 | 3061.87 | -369.58 | -84.19
| 3200 | 12.179 | 192.833 | 3159.61 | -390.15 | -88.87
| 3300 | 12.179 | 192.833 | 3257.36 | -410.71 | -93.56
| 3400 | 12.179 | 192.833 | 3355.11 | -431.28 | -98.25
| 3500 | 12.179 | 192.833 | 3452.86 | -451.85 | -102.93
| 3600 | 12.179 | 192.833 | 3550.61 | -472.42 | -107.62
| 3700 | 12.179 | 192.833 | 3648.36 | -492.99 | -112.3
| 3800 | 12.179 | 192.833 | 3746.11 | -513.56 | -116.99
| 3900 | 12.179 | 192.833 | 3843.86 | -534.13 | -121.67
| 4000 | 12.179 | 192.833 | 3941.61 | -554.7 | -126.36
| 4100 | 12.179 | 192.833 | 4039.36 | -575.27 | -131.05
| 4200 | 12.179 | 192.833 | 4137.11 | -595.84 | -135.73
| 4300 | 12.179 | 192.833 | 4234.86 | -616.41 | -140.42
| 4400 | 12.179 | 192.833 | 4332.61 | -636.98 | -145.1
| 4500 | 12.179 | 192.833 | 4430.35 | -657.55 | -149.79
| 4600 | 12.179 | 192.833 | 4528.1 | -678.12 | -154.47
| 4700 | 12.179 | 192.833 | 4625.85 | -698.69 | -159.16
| 4800 | 12.179 | 192.833 | 4723.6 | -719.26 | -163.85
| 4900 | 12.179 | 192.833 | 4821.35 | -739.83 | -168.53
| 5000 | 12.179 | 192.833 | 4919.1 | -760.4 | -173.22
| 5100 | 12.179 | 192.833 | 5016.85 | -780.97 | -177.9
| 5200 | 12.179 | 192.833 | 5114.6 | -801.54 | -182.59
| 5300 | 12.179 | 192.833 | 5212.35 | -822.11 | -187.27
| 5400 | 12.179 | 192.833 | 5310.1 | -842.68 | -191.96
| 5500 | 1.003 | 192.833 | 5409.18 | -854.5 | -194.65
| 5800 | 4.997 | 88.961 | 5709.13 | -854.54 | -192.85
| 5900 | 16.997 | 88.961 | 5807.11 | -854.2 | -173.82
| 6000 | 28.997 | 88.961 | 5899 | -853.49 | -134.83
| 6100 | 40.997 | 88.961 | 5980.77 | -852.45 | -77.59
| 6200 | 52.997 | 88.961 | 6048.84 | -851.13 | -4.6
| 6300 | 64.997 | 88.961 | 6100.26 | -849.58 | 80.94
| 6400 | 76.997 | 88.961 | 6132.76 | -847.87 | 175.3
| 6500 | 88.997 | 88.961 | 6144.93 | -846.07 | 274.36
| 6600 | 90.26 | 88.961 | 6144.59 | -844.26 | 374.34
| 6700 | 90.26 | 88.961 | 6144.14 | -842.44 | 474.33
| 6800 | 90.26 | 88.961 | 6143.69 | -840.63 | 574.31
| 6900 | 90.26 | 88.961 | 6143.24 | -838.82 | 674.29
| 7000 | 90.26 | 88.961 | 6142.78 | -837.01 | 774.27
| 7100 | 90.26 | 88.961 | 6142.33 | -835.19 | 874.26
| 7200 | 90.26 | 88.961 | 6141.88 | -833.38 | 974.24
| 7300 | 90.26 | 88.961 | 6141.42 | -831.57 | 1074.22
| 7400 | 90.26 | 88.961 | 6140.97 | -829.75 | 1174.2
| 7500 | 90.26 | 88.961 | 6140.52 | -827.94 | 1274.19
| 7600 | 90.26 | 88.961 | 6140.07 | -826.13 | 1374.17
| 7700 | 90.26 | 88.961 | 6139.61 | -824.31 | 1474.15
| 7800 | 90.26 | 88.961 | 6139.16 | -822.5 | 1574.13
| 7900 | 90.26 | 88.961 | 6138.71 | -820.69 | 1674.12
| 8000 | 90.26 | 88.961 | 6138.25 | -818.88 | 1774.1
| 8100 | 90.26 | 88.961 | 6137.8 | -817.06 | 1874.08
| 8200 | 90.26 | 88.961 | 6137.35 | -815.25 | 1974.06
| 8300 | 90.26 | 88.961 | 6136.89 | -813.44 | 2074.05
| 8400 | 90.26 | 88.961 | 6136.44 | -811.62 | 2174.03
| 8500 | 90.26 | 88.961 | 6135.99 | -809.81 | 2274.01
| 8600 | 90.26 | 88.961 | 6135.54 | -808 | 2373.99
| 8700 | 90.26 | 88.961 | 6135.08 | -806.19 | 2473.98
| 8800 | 90.26 | 88.961 | 6134.63 | -804.37 | 2573.96
| 8900 | 90.26 | 88.961 | 6134.18 | -802.56 | 2673.94
| 9000 | 90.26 | 88.961 | 6133.72 | -800.75 | 2773.92
| 9100 | 90.26 | 88.961 | 6133.27 | -798.93 | 2873.91
| 9200 | 90.26 | 88.961 | 6132.82 | -797.12 | 2973.89
| 9300 | 90.26 | 88.961 | 6132.37 | -795.31 | 3073.87
| 9400 | 90.26 | 88.961 | 6131.91 | -793.49 | 3173.85
| 9500 | 90.26 | 88.961 | 6131.46 | -791.68 | 3273.84
| 9600 | 90.26 | 88.961 | 6131.01 | -789.87 | 3373.82
| 9700 | 90.26 | 88.961 | 6130.55 | -788.06 | 3473.8
| 9800 | 90.26 | 88.961 | 6130.1 | -786.24 | 3573.78
| 9900 | 90.26 | 88.961 | 6129.65 | -784.43 | 3673.77
| 10000 | 90.26 | 88.961 | 6129.19 | -782.62 | 3773.75
| 10100 | 90.26 | 88.961 | 6128.74 | -780.8 | 3873.73
| 10200 | 90.26 | 88.961 | 6128.29 | -778.99 | 3973.71
| 10300 | 90.26 | 88.961 | 6127.84 | -777.18 | 4073.7
| 10400 | 90.26 | 88.961 | 6127.38 | -775.37 | 4173.68
| 10500 | 90.26 | 88.961 | 6126.93 | -773.55 | 4273.66
| 10600 | 90.26 | 88.961 | 6126.48 | -771.74 | 4373.64
| 10700 | 90.26 | 88.961 | 6126.02 | -769.93 | 4473.63
| 10800 | 90.26 | 88.961 | 6125.57 | -768.11 | 4573.61
| 10900 | 90.26 | 88.961 | 6125.12 | -766.3 | 4673.59
| 11000 | 90.26 | 88.961 | 6124.67 | -764.49 | 4773.57
| 11100 | 90.26 | 88.961 | 6124.21 | -762.67 | 4873.56
| 11200 | 90.26 | 88.961 | 6123.76 | -760.86 | 4973.54
| 11300 | 90.26 | 88.961 | 6123.31 | -759.05 | 5073.52
| 11400 | 90.26 | 88.961 | 6122.85 | -757.24 | 5173.5
| 11500 | 90.26 | 88.961 | 6122.4 | -755.42 | 5273.49
| 11600 | 90.26 | 88.961 | 6121.95 | -753.61 | 5373.47
| 11700 | 90.26 | 88.961 | 6121.49 | -751.8 | 5473.45
| 11800 | 90.26 | 88.961 | 6121.04 | -749.98 | 5573.43
| 11900 | 90.26 | 88.961 | 6120.59 | -748.17 | 5673.42
| 12000 | 90.26 | 88.961 | 6120.14 | -746.36 | 5773.4
| 12100 | 90.26 | 88.961 | 6119.68 | -744.55 | 5873.38
| 12200 | 90.26 | 88.961 | 6119.23 | -742.73 | 5973.36
| 12300 | 90.26 | 88.961 | 6118.78 | -740.92 | 6073.35
| 12400 | 90.26 | 88.961 | 6118.32 | -739.11 | 6173.33
| 12500 | 90.26 | 88.961 | 6117.87 | -737.29 | 6273.31
| 12600 | 90.26 | 88.961 | 6117.42 | -735.48 | 6373.3
| 12700 | 90.26 | 88.961 | 6116.97 | -733.67 | 6473.28
| 12800 | 90.26 | 88.961 | 6116.51 | -731.85 | 6573.26
| 12900 | 90.26 | 88.961 | 6116.06 | -730.04 | 6673.24
| 13000 | 90.26 | 88.961 | 6115.61 | -728.23 | 6773.23
| 13100 | 90.26 | 88.961 | 6115.15 | -726.42 | 6873.21
| 13200 | 90.26 | 88.961 | 6114.7 | -724.6 | 6973.19
| 13300 | 90.26 | 88.961 | 6114.25 | -722.79 | 7073.17
| 13400 | 90.26 | 88.961 | 6113.8 | -720.98 | 7173.16
| 13500 | 90.26 | 88.961 | 6113.34 | -719.16 | 7273.14
| 13600 | 90.26 | 88.961 | 6112.89 | -717.35 | 7373.12
| 13700 | 90.26 | 88.961 | 6112.44 | -715.54 | 7473.1
| 13800 | 90.26 | 88.961 | 6111.98 | -713.73 | 7573.09
| 13900 | 90.26 | 88.961 | 6111.53 | -711.91 | 7673.07
| 14000 | 90.26 | 88.961 | 6111.08 | -710.1 | 7773.05
| 14100 | 90.26 | 88.961 | 6110.62 | -708.29 | 7873.03
| 14200 | 90.26 | 88.961 | 6110.17 | -706.47 | 7973.02
| 14237.88 | 90.26 | 88.961 | 6110 | -705.79 | 8010.89

## Lookup (hidden)
North Reference | RetunValue | Grid Type | ReturnValue | Deviation Indicator | ReturnValue
| 2 |  | 0 |  | 4
True |  | SPCS-Colorado Central-NAD27 |  | Directional
Grid |  | SPCS-Colorado Central-NAD83 |  | High Angle
|  | SPCS-Colorado North-NAD27 |  | Horizontal
SPCS-Colorado North-NAD83
SPCS-Colorado South-NAD27
SPCS-Colorado South-NAD83
UTM-Zone 12 NAD27
UTM-Zone 12 NAD83
UTM-Zone 13 NAD27
UTM-Zone 13 NAD83