## Data
Header Information | measured depth (ft) | inclination (°) | azimuth (°) | true vertical depth (ft) | northing +N/-S (ft) | easting +E/-W (ft)
Operator Name | 0 | 0 | 0 | 0 | 0 | 0
Axia Energy LLC | 100 | 0 | 0 | 100 | 0 | 0
Operator Number | 200 | 0 | 0 | 200 | 0 | 0
10335 | 300 | 0 | 0 | 300 | 0 | 0
Well Name and Number | 400 | 0 | 0 | 400 | 0 | 0
Bulldog #24-11H-892 | 500 | 0 | 0 | 500 | 0 | 0
API Number (if available) | 600 | 0 | 0 | 600 | 0 | 0
| 700 | 0 | 0 | 700 | 0 | 0
Location: QQ SEC TWP RGE | 800 | 0 | 0 | 800 | 0 | 0
S23-T8N_R92W | 900 | 0 | 0 | 900 | 0 | 0
Citing Type: Planned or Actual | 1000 | 0 | 0 | 1000 | 0 | 0
Planned | 1100 | 0 | 0 | 1100 | 0 | 0
Deviation Indicator | 1200 | 0 | 0 | 1200 | 0 | 0
Horizontal | 1300 | 0 | 0 | 1300 | 0 | 0
North Reference | 1400 | 0 | 0 | 1400 | 0 | 0
True | 1500 | 0 | 0 | 1500 | 0 | 0
Grid Type | 1600 | 0 | 0 | 1600 | 0 | 0
#VALUE! | 1700 | 0 | 0 | 1700 | 0 | 0
| 1800 | 0 | 0 | 1800 | 0 | 0
| 1900 | 0 | 0 | 1900 | 0 | 0
| 2000 | 0 | 0 | 2000 | 0 | 0
| 2100 | 0 | 0 | 2100 | 0 | 0
| 2200 | 0 | 0 | 2200 | 0 | 0
| 2300 | 0 | 0 | 2300 | 0 | 0
| 2400 | 0 | 0 | 2400 | 0 | 0
| 2500 | 0 | 0 | 2500 | 0 | 0
| 2600 | 3 | 127.05 | 2600 | -1.6 | 2.1
| 2700 | 6 | 127.05 | 2699.6 | -6.3 | 8.3
| 2800 | 9 | 127.05 | 2798.8 | -14.2 | 18.8
| 2863 | 10.89 | 127.05 | 2860.8 | -20.7 | 27.4
| 2900 | 10.89 | 127.05 | 2897.2 | -24.9 | 33
| 3000 | 10.89 | 127.05 | 2995.4 | -36.3 | 48.1
| 3100 | 10.89 | 127.05 | 3093.6 | -47.7 | 63.2
| 3200 | 10.89 | 127.05 | 3191.8 | -59.1 | 78.3
| 3300 | 10.89 | 127.05 | 3289.9 | -70.5 | 93.3
| 3400 | 10.89 | 127.05 | 3388.1 | -81.8 | 108.4
| 3500 | 10.89 | 127.05 | 3486.3 | -93.2 | 123.5
| 3600 | 10.89 | 127.05 | 3584.5 | -104.6 | 138.6
| 3700 | 10.89 | 127.05 | 3682.7 | -116 | 153.6
| 3800 | 10.89 | 127.05 | 3780.9 | -127.4 | 168.7
| 3900 | 10.89 | 127.05 | 3879.1 | -138.8 | 183.8
| 4000 | 10.89 | 127.05 | 3977.3 | -150.1 | 198.9
| 4100 | 10.89 | 127.05 | 4075.5 | -161.5 | 214
| 4200 | 10.89 | 127.05 | 4173.7 | -172.9 | 229
| 4300 | 10.89 | 127.05 | 4271.9 | -184.3 | 244.1
| 4400 | 10.89 | 127.05 | 4370.1 | -195.7 | 259.2
| 4500 | 10.89 | 127.05 | 4468.3 | -207.1 | 274.3
| 4600 | 10.89 | 127.05 | 4566.5 | -218.4 | 289.3
| 4700 | 10.89 | 127.05 | 4664.7 | -229.8 | 304.4
| 4800 | 10.89 | 127.05 | 4762.9 | -241.2 | 319.5
| 4900 | 10.89 | 127.05 | 4861.1 | -252.6 | 334.6
| 5000 | 10.89 | 127.05 | 4959.3 | -264 | 349.6
| 5100 | 10.89 | 127.05 | 5057.5 | -275.4 | 364.7
| 5200 | 10.89 | 127.05 | 5155.7 | -286.7 | 379.8
| 5300 | 10.89 | 127.05 | 5253.9 | -298.1 | 394.9
| 5400 | 10.89 | 127.05 | 5352.1 | -309.5 | 410
| 5500 | 10.89 | 127.05 | 5450.3 | -320.9 | 425
| 5600 | 10.89 | 127.05 | 5548.5 | -332.3 | 440.1
| 5700 | 10.89 | 127.05 | 5646.7 | -343.7 | 455.2
| 5800 | 10.89 | 127.05 | 5744.9 | -355 | 470.3
| 5900 | 10.89 | 127.05 | 5843.1 | -366.4 | 485.3
| 6000 | 10.89 | 127.05 | 5941.3 | -377.8 | 500.4
| 6100 | 10.89 | 127.05 | 6039.5 | -389.2 | 515.5
| 6200 | 10.89 | 127.05 | 6137.7 | -400.6 | 530.6
| 6300 | 10.89 | 127.05 | 6235.9 | -412 | 545.6
| 6400 | 10.89 | 127.05 | 6334.1 | -423.3 | 560.7
| 6500 | 10.89 | 127.05 | 6432.3 | -434.7 | 575.8
| 6600 | 10.89 | 127.05 | 6530.5 | -446.1 | 590.9
| 6700 | 10.89 | 127.05 | 6628.7 | -457.5 | 606
| 6800 | 10.89 | 127.05 | 6726.9 | -468.9 | 621
| 6900 | 10.89 | 127.05 | 6825.1 | -480.3 | 636.1
| 7000 | 10.89 | 127.05 | 6923.3 | -491.6 | 651.2
| 7100 | 10.89 | 127.05 | 7021.5 | -503 | 666.3
| 7200 | 10.89 | 127.05 | 7119.7 | -514.4 | 681.3
| 7300 | 10.89 | 127.05 | 7217.9 | -525.8 | 696.4
| 7400 | 10.89 | 127.05 | 7316.1 | -537.2 | 711.5
| 7500 | 10.89 | 127.05 | 7414.3 | -548.5 | 726.6
| 7600 | 10.89 | 127.05 | 7512.5 | -559.9 | 741.6
| 7700 | 10.89 | 127.05 | 7610.7 | -571.3 | 756.7
| 7800 | 10.89 | 127.05 | 7708.9 | -582.7 | 771.8
| 7900 | 10.89 | 127.05 | 7807.1 | -594.1 | 786.9
| 8000 | 10.89 | 127.05 | 7905.3 | -605.5 | 802
| 8100 | 10.89 | 127.05 | 8003.5 | -616.8 | 817
| 8200 | 10.89 | 127.05 | 8101.7 | -628.2 | 832.1
| 8300 | 10.89 | 127.05 | 8199.9 | -639.6 | 847.2
| 8400 | 10.89 | 127.05 | 8298.1 | -651 | 862.3
| 8481.6 | 10.89 | 127.05 | 8378.2 | -660.3 | 874.6
| 8500 | 10.34 | 127.05 | 8396.3 | -662.3 | 877.3
| 8600 | 7.34 | 127.05 | 8495.1 | -671.6 | 889.5
| 8700 | 4.34 | 127.05 | 8594.6 | -677.7 | 897.6
| 8800 | 1.34 | 127.05 | 8694.5 | -680.7 | 901.6
| 8844.5 | 0 | 0 | 8739 | -681 | 902
| 8900 | 0 | 0 | 8794.5 | -681 | 902
| 9000 | 0 | 0 | 8894.5 | -681 | 902
| 9100 | 0 | 0 | 8994.5 | -681 | 902
| 9200 | 0 | 0 | 9094.5 | -681 | 902
| 9300 | 0 | 0 | 9194.5 | -681 | 902
| 9400 | 0 | 0 | 9294.5 | -681 | 902
| 9500 | 0 | 0 | 9394.5 | -681 | 902
| 9600 | 0 | 0 | 9494.5 | -681 | 902
| 9700 | 0 | 0 | 9594.5 | -681 | 902
| 9800 | 0 | 0 | 9694.5 | -681 | 902
| 9900 | 0 | 0 | 9794.5 | -681 | 902
| 10000 | 0 | 0 | 9894.5 | -681 | 902
| 10100 | 0 | 0 | 9994.5 | -681 | 902
| 10200 | 0 | 0 | 10094.5 | -681 | 902
| 10300 | 0 | 0 | 10194.5 | -681 | 902
| 10400 | 0 | 0 | 10294.5 | -681 | 902
| 10500 | 0 | 0 | 10394.5 | -681 | 902
| 10600 | 0 | 0 | 10494.5 | -681 | 902
| 10700 | 0 | 0 | 10594.5 | -681 | 902
| 10800 | 0 | 0 | 10694.5 | -681 | 902
| 10900 | 0 | 0 | 10794.5 | -681 | 902
| 11000 | 0 | 0 | 10894.5 | -681 | 902
| 11100 | 0 | 0 | 10994.5 | -681 | 902
| 11200 | 0 | 0 | 11094.5 | -681 | 902
| 11300 | 0 | 0 | 11194.5 | -681 | 902
| 11400 | 0 | 0 | 11294.5 | -681 | 902
| 11500 | 0 | 0 | 11394.5 | -681 | 902
| 11600 | 0 | 0 | 11494.5 | -681 | 902
| 11700 | 0 | 0 | 11594.5 | -681 | 902
| 11800 | 0 | 0 | 11694.5 | -681 | 902
| 11900 | 0 | 0 | 11794.5 | -681 | 902
| 12000 | 0 | 0 | 11894.5 | -681 | 902
| 12100 | 0 | 0 | 11994.5 | -681 | 902
| 12200 | 0 | 0 | 12094.5 | -681 | 902
| 12300 | 0 | 0 | 12194.5 | -681 | 902
| 12400 | 0 | 0 | 12294.5 | -681 | 902
| 12500 | 0 | 0 | 12394.5 | -681 | 902
| 12600 | 0 | 0 | 12494.5 | -681 | 902
| 12700 | 0 | 0 | 12594.5 | -681 | 902
| 12800 | 0 | 0 | 12694.5 | -681 | 902
| 12900 | 0 | 0 | 12794.5 | -681 | 902
| 13000 | 0 | 0 | 12894.5 | -681 | 902
| 13100 | 0 | 0 | 12994.5 | -681 | 902
| 13200 | 0 | 0 | 13094.5 | -681 | 902
| 13300 | 0 | 0 | 13194.5 | -681 | 902
| 13400 | 0 | 0 | 13294.5 | -681 | 902
| 13500 | 0 | 0 | 13394.5 | -681 | 902
| 13600 | 0 | 0 | 13494.5 | -681 | 902
| 13646.5 | 0 | 0 | 13541 | -681 | 902

## Lookup (hidden)
North Reference | RetunValue | Grid Type | ReturnValue | Deviation Indicator | ReturnValue
| 2 |  | 0 |  | 4
True |  | SPCS-Colorado Central-NAD27 |  | Directional
Grid |  | SPCS-Colorado Central-NAD83 |  | High Angle
|  | SPCS-Colorado North-NAD27 |  | Horizontal
SPCS-Colorado North-NAD83
SPCS-Colorado South-NAD27
SPCS-Colorado South-NAD83
UTM-Zone 12 NAD27
UTM-Zone 12 NAD83
UTM-Zone 13 NAD27
UTM-Zone 13 NAD83