## Data
Header Information | measured depth (ft) | inclination (°) | azimuth (°) | true vertical depth (ft) | northing +N/-S (ft) | easting +E/-W (ft)
Operator Name | 0 | 0 | 214.36 | 0 | 0 | 0
KERR-MCGEE | 13 | 0 | 214.36 | 13 | 0 | 0
Operator Number | 145 | 0.15 | 214.36 | 145 | -0.14 | -0.1
47120 | 235 | 0.23 | 199.33 | 235 | -0.41 | -0.22
Well Name and Number | 325 | 0.48 | 217.6 | 325 | -0.88 | -0.51
ZIEMER 13C-5HZ | 419 | 0.71 | 236.86 | 418.99 | -1.51 | -1.24
API Number (if available) | 512 | 0.63 | 223.61 | 511.99 | -2.2 | -2.08
05-123-37830 | 606 | 0.66 | 215.36 | 605.98 | -3.01 | -2.75
Location: QQ SEC TWP RGE | 699 | 0.49 | 207.79 | 698.98 | -3.8 | -3.24
SEC.05-T1N-R65W | 793 | 0.66 | 223.03 | 792.97 | -4.55 | -3.8
Citing Type: Planned or Actual | 886 | 0.24 | 345.95 | 885.97 | -4.75 | -4.21
ACTUAL | 980 | 0.22 | 335.52 | 979.97 | -4.4 | -4.33
Deviation Indicator | 1048 | 0.19 | 346.67 | 1047.97 | -4.17 | -4.41
Horizontal | 1198 | 0.46 | 51.13 | 1197.97 | -3.55 | -4
North Reference | 1541 | 0.38 | 17.41 | 1540.96 | -1.6 | -2.59
True | 1634 | 2.37 | 72.66 | 1633.93 | -0.73 | -0.66
Grid Type | 1728 | 5.37 | 74.15 | 1727.7 | 1.05 | 5.43
#VALUE! | 1821 | 7.45 | 66.35 | 1820.12 | 4.66 | 15.14
| 1915 | 8.77 | 55.4 | 1913.18 | 11.17 | 26.62
| 2008 | 11.13 | 56.44 | 2004.78 | 20.16 | 39.94
| 2195 | 11.91 | 59.58 | 2188.01 | 39.91 | 71.62
| 2382 | 12.69 | 57.36 | 2370.72 | 60.76 | 105.55
| 2569 | 11.82 | 56.27 | 2553.45 | 82.47 | 138.78
| 2756 | 11.48 | 59.86 | 2736.6 | 102.45 | 170.8
| 2940 | 11.21 | 62.42 | 2917.01 | 119.92 | 202.49
| 3120 | 12.48 | 63.78 | 3093.17 | 136.62 | 235.45
| 3300 | 12.44 | 63.44 | 3268.93 | 153.88 | 270.23
| 3390 | 12.17 | 61.47 | 3356.87 | 162.75 | 287.24
| 3480 | 11.63 | 66.71 | 3444.93 | 170.86 | 303.91
| 3570 | 9.25 | 65.14 | 3533.44 | 177.49 | 318.81
| 3660 | 8.73 | 64.33 | 3622.33 | 183.49 | 331.52
| 3750 | 7.89 | 63.85 | 3711.39 | 189.17 | 343.23
| 3840 | 7.42 | 65.09 | 3800.58 | 194.34 | 354.04
| 3930 | 6.94 | 60.29 | 3889.88 | 199.49 | 364.03
| 4021 | 4.71 | 56.96 | 3980.4 | 204.25 | 371.94
| 4111 | 4.35 | 53.06 | 4070.12 | 208.31 | 377.77
| 4201 | 3.17 | 60.47 | 4159.93 | 211.59 | 382.66
| 4291 | 2.15 | 90.06 | 4249.83 | 212.82 | 386.52
| 4381 | 0.84 | 128.11 | 4339.8 | 212.41 | 388.72
| 4831 | 1.73 | 317.58 | 4789.75 | 215.39 | 386.74
| 5281 | 3.15 | 282.06 | 5239.35 | 222.99 | 370.06
| 5371 | 1.7 | 287.21 | 5329.27 | 223.9 | 366.37
| 5461 | 0.84 | 93.54 | 5419.26 | 224.25 | 365.75
| 5641 | 2.03 | 87.6 | 5599.2 | 224.3 | 370.25
| 5821 | 2 | 82.01 | 5779.09 | 224.87 | 376.55
| 6001 | 1.46 | 112.51 | 5959.01 | 224.43 | 381.78
| 6181 | 1.71 | 133.27 | 6138.94 | 221.71 | 385.85
| 6361 | 0.92 | 132.71 | 6318.9 | 218.89 | 388.87
| 6690 | 1.1 | 168.97 | 6647.85 | 214 | 391.41
| 6722 | 0.82 | 166.77 | 6679.84 | 213.48 | 391.53
| 6812 | 8.64 | 179.34 | 6769.47 | 206.08 | 391.75
| 6902 | 22.36 | 178.34 | 6855.99 | 182.09 | 392.33
| 6992 | 29.04 | 176.41 | 6937.04 | 143.13 | 394.19
| 7082 | 30.3 | 176.93 | 7015.24 | 98.66 | 396.78
| 7172 | 38.14 | 178.04 | 7089.6 | 48.14 | 398.95
| 7262 | 47.82 | 177.78 | 7155.37 | -13.11 | 401.19
| 7352 | 54.41 | 177.85 | 7211.83 | -83.07 | 403.86
| 7397 | 55.96 | 177.77 | 7237.52 | -119.99 | 405.27
| 7442 | 57.6 | 177.23 | 7262.18 | -157.6 | 406.92
| 7487 | 62.93 | 176.97 | 7284.49 | -196.61 | 408.9
| 7532 | 69.51 | 178.04 | 7302.62 | -237.73 | 410.68
| 7577 | 77.24 | 178.51 | 7315.49 | -280.79 | 411.97
| 7622 | 84.9 | 179.04 | 7322.47 | -325.21 | 412.92
| 7667 | 89.29 | 180.85 | 7324.75 | -370.13 | 412.96
| 7713 | 90.812 | 182.707 | 7324.71 | -416.11 | 411.53
| 7748 | 91.97 | 184.12 | 7323.86 | -451.04 | 409.45
| 7808 | 92.19 | 183.24 | 7321.68 | -510.87 | 405.6
| 7898 | 89.93 | 183.36 | 7320.02 | -600.7 | 400.42
| 7988 | 89.81 | 184.51 | 7320.22 | -690.49 | 394.25
| 8078 | 90.58 | 183.96 | 7319.91 | -780.24 | 387.6
| 8168 | 89.72 | 184.28 | 7319.68 | -870.01 | 381.13
| 8258 | 89.13 | 183.9 | 7320.58 | -959.77 | 374.72
| 8348 | 89.66 | 182.88 | 7321.53 | -1049.61 | 369.39
| 8438 | 90.36 | 181.8 | 7321.52 | -1139.53 | 365.72
| 8528 | 89.32 | 182.55 | 7321.77 | -1229.46 | 362.3
| 8619 | 89.5 | 181.37 | 7322.7 | -1320.4 | 359.19
| 8709 | 89.13 | 183.33 | 7323.78 | -1410.32 | 355.5
| 8799 | 89.44 | 183.49 | 7324.9 | -1500.15 | 350.15
| 8889 | 87.56 | 182.14 | 7327.26 | -1590.01 | 345.73
| 8979 | 88.82 | 181.64 | 7330.1 | -1679.91 | 342.76
| 9069 | 90.21 | 180.6 | 7330.86 | -1769.89 | 341
| 9159 | 90.49 | 178.92 | 7330.31 | -1859.88 | 341.38
| 9249 | 90.3 | 176.78 | 7329.69 | -1949.81 | 344.76
| 9339 | 90.03 | 176.99 | 7329.43 | -2039.68 | 349.65
| 9429 | 89.84 | 175.62 | 7329.54 | -2129.49 | 355.45
| 9519 | 89.84 | 176.24 | 7329.79 | -2219.26 | 361.84
| 9609 | 89.29 | 177.14 | 7330.47 | -2309.1 | 367.03
| 9699 | 90.55 | 179.89 | 7330.6 | -2399.06 | 369.36
| 9789 | 90 | 178.61 | 7330.17 | -2489.05 | 370.54
| 9879 | 90.18 | 178.97 | 7330.02 | -2579.03 | 372.44
| 9969 | 90.98 | 180.64 | 7329.11 | -2669.02 | 372.75
| 10059 | 89.78 | 181.52 | 7328.52 | -2759 | 371.05
| 10149 | 89.78 | 181.04 | 7328.86 | -2848.98 | 369.04
| 10239 | 88.06 | 181.6 | 7330.56 | -2938.94 | 366.97
| 10329 | 89.01 | 181.17 | 7332.86 | -3028.88 | 364.8
| 10419 | 88.46 | 181.62 | 7334.85 | -3118.83 | 362.6
| 10509 | 88.37 | 181.91 | 7337.33 | -3208.75 | 359.83
| 10599 | 86.82 | 182.73 | 7341.11 | -3298.6 | 356.19
| 10689 | 86.98 | 182.25 | 7345.98 | -3388.38 | 352.29
| 10779 | 87.91 | 181.92 | 7349.99 | -3478.23 | 349.02
| 10869 | 89.54 | 182.89 | 7351.99 | -3568.12 | 345.24
| 10959 | 90 | 182.74 | 7352.35 | -3658.01 | 340.82
| 11050 | 89.14 | 181.69 | 7353.04 | -3748.94 | 337.31
| 11140 | 88.71 | 181.68 | 7354.73 | -3838.89 | 334.66
| 11230 | 88.58 | 182.56 | 7356.85 | -3928.8 | 331.33
| 11320 | 88.21 | 182.71 | 7359.38 | -4018.67 | 327.2
| 11410 | 90.22 | 181.18 | 7360.61 | -4108.6 | 324.14
| 11500 | 90.86 | 181.58 | 7359.76 | -4198.57 | 321.98
| 11590 | 90.73 | 181.18 | 7358.51 | -4288.53 | 319.81
| 11710 | 92.08 | 181.6 | 7355.57 | -4408.46 | 316.9
| 11765 | 92.08 | 181.6 | 7353.57 | -4463.4 | 315.36

## Lookup (hidden)
North Reference | RetunValue | Grid Type | ReturnValue | Deviation Indicator | ReturnValue
| 2 |  | 0 |  | 4
True |  | SPCS-Colorado Central-NAD27 |  | Directional
Grid |  | SPCS-Colorado Central-NAD83 |  | High Angle
|  | SPCS-Colorado North-NAD27 |  | Horizontal
SPCS-Colorado North-NAD83
SPCS-Colorado South-NAD27
SPCS-Colorado South-NAD83
UTM-Zone 12 NAD27
UTM-Zone 12 NAD83
UTM-Zone 13 NAD27
UTM-Zone 13 NAD83