## Data
Header Information | measured depth (ft) | inclination (°) | azimuth (°) | true vertical depth (ft) | northing +N/-S (ft) | easting +E/-W (ft)
Operator Name | 0 | 0 | 18.45 | 0 | 0 | 0
Bonanza Creek | 17 | 0 | 18.45 | 17 | 0 | 0
Operator Number | 117 | 0 | 18.45 | 117 | 0 | 0
8960 | 217 | 0 | 18.45 | 217 | 0 | 0
Well Name and Number | 317 | 0 | 18.45 | 317 | 0 | 0
STATE ANTELOPE P41-T44-32HNB | 417 | 0 | 18.45 | 417 | 0 | 0
API Number (if available) | 517 | 0 | 18.45 | 517 | 0 | 0
| 617 | 0 | 18.45 | 617 | 0 | 0
Location: QQ SEC TWP RGE | 717 | 0 | 18.45 | 717 | 0 | 0
NENE Sec 32 T5N R62W | 817 | 0 | 18.45 | 817 | 0 | 0
Citing Type: Planned or Actual | 917 | 0 | 18.45 | 917 | 0 | 0
Planned | 1017 | 0 | 18.45 | 1017 | 0 | 0
Deviation Indicator | 1117 | 0 | 18.45 | 1117 | 0 | 0
Horizontal | 1200 | 0 | 18.45 | 1200 | 0 | 0
North Reference | 1217 | 0.34 | 18.45 | 1217 | 0.05 | 0.02
True | 1317 | 2.34 | 18.45 | 1316.97 | 2.27 | 0.76
Grid Type | 1417 | 4.34 | 18.45 | 1416.79 | 7.79 | 2.6
#VALUE! | 1517 | 6.34 | 18.45 | 1516.35 | 16.62 | 5.54
| 1600 | 8 | 18.45 | 1598.7 | 26.45 | 8.82
| 1617 | 8 | 18.45 | 1615.54 | 28.69 | 9.57
| 1717 | 8 | 18.45 | 1714.56 | 41.89 | 13.98
| 1817 | 8 | 18.45 | 1813.59 | 55.1 | 18.38
| 1917 | 8 | 18.45 | 1912.62 | 68.3 | 22.79
| 2017 | 8 | 18.45 | 2011.64 | 81.5 | 27.19
| 2117 | 8 | 18.45 | 2110.67 | 94.7 | 31.59
| 2217 | 8 | 18.45 | 2209.7 | 107.9 | 36
| 2317 | 8 | 18.45 | 2308.72 | 121.1 | 40.4
| 2417 | 8 | 18.45 | 2407.75 | 134.31 | 44.81
| 2517 | 8 | 18.45 | 2506.78 | 147.51 | 49.21
| 2617 | 8 | 18.45 | 2605.8 | 160.71 | 53.62
| 2717 | 8 | 18.45 | 2704.83 | 173.91 | 58.02
| 2817 | 8 | 18.45 | 2803.86 | 187.11 | 62.43
| 2917 | 8 | 18.45 | 2902.88 | 200.32 | 66.83
| 3017 | 8 | 18.45 | 3001.91 | 213.52 | 71.24
| 3117 | 8 | 18.45 | 3100.94 | 226.72 | 75.64
| 3217 | 8 | 18.45 | 3199.97 | 239.92 | 80.04
| 3317 | 8 | 18.45 | 3298.99 | 253.12 | 84.45
| 3417 | 8 | 18.45 | 3398.02 | 266.33 | 88.85
| 3517 | 8 | 18.45 | 3497.05 | 279.53 | 93.26
| 3617 | 8 | 18.45 | 3596.07 | 292.73 | 97.66
| 3717 | 8 | 18.45 | 3695.1 | 305.93 | 102.07
| 3817 | 8 | 18.45 | 3794.13 | 319.13 | 106.47
| 3917 | 8 | 18.45 | 3893.15 | 332.34 | 110.88
| 4017 | 8 | 18.45 | 3992.18 | 345.54 | 115.28
| 4117 | 8 | 18.45 | 4091.21 | 358.74 | 119.68
| 4217 | 8 | 18.45 | 4190.23 | 371.94 | 124.09
| 4317 | 8 | 18.45 | 4289.26 | 385.14 | 128.49
| 4417 | 8 | 18.45 | 4388.29 | 398.35 | 132.9
| 4517 | 8 | 18.45 | 4487.31 | 411.55 | 137.3
| 4617 | 8 | 18.45 | 4586.34 | 424.75 | 141.71
| 4717 | 8 | 18.45 | 4685.37 | 437.95 | 146.11
| 4817 | 8 | 18.45 | 4784.39 | 451.15 | 150.52
| 4917 | 8 | 18.45 | 4883.42 | 464.36 | 154.92
| 4948.79 | 8 | 18.45 | 4914.9 | 468.55 | 156.32
| 5017 | 6.636 | 18.45 | 4982.55 | 476.79 | 159.07
| 5117 | 4.636 | 18.45 | 5082.07 | 486.11 | 162.18
| 5217 | 2.636 | 18.45 | 5181.86 | 492.12 | 164.19
| 5317 | 0.636 | 18.45 | 5281.81 | 494.83 | 165.09
| 5348.79 | 0 | 180.175 | 5313.6 | 495 | 165.14
| 5417 | 0 | 180.175 | 5381.81 | 495 | 165.14
| 5517 | 0 | 180.175 | 5481.81 | 495 | 165.14
| 5617 | 0 | 180.175 | 5581.81 | 495 | 165.14
| 5717 | 0 | 180.175 | 5681.81 | 495 | 165.14
| 5733.38 | 0 | 180.175 | 5698.19 | 495 | 165.14
| 5817 | 9.198 | 180.175 | 5781.45 | 488.3 | 165.12
| 5917 | 20.198 | 180.175 | 5878.03 | 462.97 | 165.05
| 6017 | 31.198 | 180.175 | 5968 | 419.67 | 164.91
| 6117 | 42.198 | 180.175 | 6048.06 | 360.01 | 164.73
| 6217 | 53.198 | 180.175 | 6115.26 | 286.16 | 164.51
| 6317 | 64.198 | 180.175 | 6167.14 | 200.85 | 164.25
| 6369.74 | 70 | 180.175 | 6187.65 | 152.28 | 164.1
| 6417 | 70 | 180.175 | 6203.81 | 107.87 | 163.96
| 6439.74 | 70 | 180.175 | 6211.59 | 86.5 | 163.9
| 6517 | 78.498 | 180.175 | 6232.55 | 12.22 | 163.67
| 6617 | 89.498 | 180.175 | 6242.99 | -87.08 | 163.37
| 6621.56 | 90 | 180.175 | 6243.01 | -91.65 | 163.35
| 6717 | 90 | 180.175 | 6243.01 | -187.08 | 163.06
| 6817 | 90 | 180.175 | 6243.01 | -287.08 | 162.75
| 6917 | 90 | 180.175 | 6243.01 | -387.08 | 162.45
| 7017 | 90 | 180.175 | 6243.01 | -487.08 | 162.14
| 7117 | 90 | 180.175 | 6243.01 | -587.08 | 161.84
| 7217 | 90 | 180.175 | 6243.01 | -687.08 | 161.53
| 7317 | 90 | 180.175 | 6243.01 | -787.08 | 161.23
| 7417 | 90 | 180.175 | 6243.01 | -887.08 | 160.92
| 7517 | 90 | 180.175 | 6243 | -987.08 | 160.61
| 7617 | 90 | 180.175 | 6243 | -1087.08 | 160.31
| 7717 | 90 | 180.175 | 6243 | -1187.08 | 160
| 7817 | 90 | 180.175 | 6243 | -1287.08 | 159.7
| 7917 | 90 | 180.175 | 6243 | -1387.08 | 159.39
| 8017 | 90 | 180.175 | 6243 | -1487.08 | 159.09
| 8117 | 90 | 180.175 | 6243 | -1587.08 | 158.78
| 8217 | 90 | 180.175 | 6243 | -1687.08 | 158.47
| 8317 | 90 | 180.175 | 6243 | -1787.08 | 158.17
| 8417 | 90 | 180.175 | 6243 | -1887.07 | 157.86
| 8517 | 90 | 180.175 | 6243 | -1987.07 | 157.56
| 8617 | 90 | 180.175 | 6243 | -2087.07 | 157.25
| 8717 | 90 | 180.175 | 6243 | -2187.07 | 156.95
| 8817 | 90 | 180.175 | 6243 | -2287.07 | 156.64
| 8917 | 90 | 180.175 | 6243 | -2387.07 | 156.33
| 9017 | 90 | 180.175 | 6243 | -2487.07 | 156.03
| 9117 | 90 | 180.175 | 6243 | -2587.07 | 155.72
| 9217 | 90 | 180.175 | 6243 | -2687.07 | 155.42
| 9317 | 90 | 180.175 | 6243 | -2787.07 | 155.11
| 9417 | 90 | 180.175 | 6243 | -2887.07 | 154.81
| 9517 | 90 | 180.175 | 6243 | -2987.07 | 154.5
| 9617 | 90 | 180.175 | 6243 | -3087.07 | 154.19
| 9717 | 90 | 180.175 | 6243 | -3187.07 | 153.89
| 9817 | 90 | 180.175 | 6243 | -3287.07 | 153.58
| 9917 | 90 | 180.175 | 6243 | -3387.07 | 153.28
| 10017 | 90 | 180.175 | 6243 | -3487.07 | 152.97
| 10117 | 90 | 180.175 | 6243 | -3587.07 | 152.67
| 10217 | 90 | 180.175 | 6243 | -3687.07 | 152.36
| 10317 | 90 | 180.175 | 6243 | -3787.07 | 152.05
| 10417 | 90 | 180.175 | 6243 | -3887.07 | 151.75
| 10517 | 90 | 180.175 | 6243 | -3987.07 | 151.44
| 10617 | 90 | 180.175 | 6243 | -4087.06 | 151.14
| 10717 | 90 | 180.175 | 6243 | -4187.06 | 150.83
| 10817 | 90 | 180.175 | 6243 | -4287.06 | 150.53
| 10821.5 | 90 | 180.175 | 6243 | -4291.56 | 150.51

## Lookup (hidden)
North Reference | RetunValue | Grid Type | ReturnValue | Deviation Indicator | ReturnValue
| 2 |  | 0 |  | 4
True |  | SPCS-Colorado Central-NAD27 |  | Directional
Grid |  | SPCS-Colorado Central-NAD83 |  | High Angle
|  | SPCS-Colorado North-NAD27 |  | Horizontal
SPCS-Colorado North-NAD83
SPCS-Colorado South-NAD27
SPCS-Colorado South-NAD83
UTM-Zone 12 NAD27
UTM-Zone 12 NAD83
UTM-Zone 13 NAD27
UTM-Zone 13 NAD83