## Data
Header Information | measured depth (ft) | inclination (°) | azimuth (°) | true vertical depth (ft) | northing +N/-S (ft) | easting +E/-W (ft)
Operator Name | 0 | 0 | 0 | 0 | 0 | 0
Encana Oil & Gas | 173 | 0.6 | 343 | 173 | 0.9 | -0.3
Operator Number | 233 | 2.1 | 349.7 | 233 | 2.2 | -0.6
100185 | 325 | 2.4 | 353.6 | 324.9 | 5.8 | -1.1
Well Name and Number | 416 | 2.7 | 0 | 415.8 | 9.9 | -1.3
Rose 22-6D | 508 | 2.9 | 0.9 | 507.7 | 14.4 | -1.2
API Number (if available) | 598 | 2.3 | 354.4 | 597.6 | 18.4 | -1.4
05-045-22110 | 690 | 2.2 | 352.6 | 689.5 | 22 | -1.8
Location: QQ SEC TWP RGE | 781 | 2.5 | 355.7 | 780.5 | 25.7 | -2.2
NESW 22 7S 93W | 872 | 2.3 | 0.1 | 871.4 | 29.5 | -2.3
Citing Type: Planned or Actual | 962 | 2.6 | 5.1 | 961.3 | 33.4 | -2.1
ACTUAL | 1053 | 2.2 | 342.6 | 1052.2 | 37.1 | -2.5
Deviation Indicator | 1145 | 2.5 | 334.4 | 1144.1 | 40.6 | -3.9
Directional | 1200 | 2.5 | 334.4 | 1199.1 | 42.8 | -4.9
North Reference
True
Grid Type
#VALUE!

## Lookup (hidden)
North Reference | RetunValue | Grid Type | ReturnValue | Deviation Indicator | ReturnValue
| 2 |  | 0 |  | 2
True |  | SPCS-Colorado Central-NAD27 |  | Directional
Grid |  | SPCS-Colorado Central-NAD83 |  | High Angle
|  | SPCS-Colorado North-NAD27 |  | Horizontal
SPCS-Colorado North-NAD83
SPCS-Colorado South-NAD27
SPCS-Colorado South-NAD83
UTM-Zone 12 NAD27
UTM-Zone 12 NAD83
UTM-Zone 13 NAD27
UTM-Zone 13 NAD83