## Data
Header Information | measured depth (ft) | inclination (°) | azimuth (°) | true vertical depth (ft) | northing +N/-S (ft) | easting +E/-W (ft)
Operator Name | 0 | 0 | 0 | 0 | 0 | 0
Encana Oil & Gas | 118 | 0.3 | 49.5 | 118 | 0.2 | 0.2
Operator Number | 148 | 0.5 | 46.5 | 148 | 0.3 | 0.4
100185 | 209 | 0.6 | 54.1 | 209 | 0.7 | 0.8
Well Name and Number | 239 | 0.5 | 49.4 | 239 | 0.9 | 1.1
Rose 22-6A | 269 | 0.4 | 19 | 269 | 1.1 | 1.2
API Number (if available) | 300 | 0.3 | 359.4 | 300 | 1.3 | 1.2
05-045-22115 | 330 | 0.3 | 337 | 330 | 1.4 | 1.2
Location: QQ SEC TWP RGE | 361 | 0.1 | 343.4 | 361 | 1.5 | 1.2
NESW 22 7S 93W | 422 | 0.3 | 342.5 | 422 | 1.7 | 1.1
Citing Type: Planned or Actual | 452 | 0.2 | 327.3 | 452 | 1.8 | 1
ACTUAL | 483 | 0.2 | 350 | 483 | 1.9 | 1
Deviation Indicator | 574 | 1.1 | 13.6 | 574 | 2.9 | 1.2
Directional | 665 | 1.9 | 17.1 | 665 | 5.2 | 1.8
North Reference | 756 | 4.1 | 16.8 | 755.8 | 9.8 | 3.2
True | 847 | 6.3 | 22.9 | 846.4 | 17.5 | 6.1
Grid Type | 937 | 8.5 | 24.9 | 935.7 | 28.1 | 10.8
#VALUE! | 1030 | 9.2 | 17.5 | 1027.6 | 41.4 | 16
| 1095 | 9.2 | 17.5 | 1091.7 | 51.3 | 19.1

## Lookup (hidden)
North Reference | RetunValue | Grid Type | ReturnValue | Deviation Indicator | ReturnValue
| 2 |  | 0 |  | 2
True |  | SPCS-Colorado Central-NAD27 |  | Directional
Grid |  | SPCS-Colorado Central-NAD83 |  | High Angle
|  | SPCS-Colorado North-NAD27 |  | Horizontal
SPCS-Colorado North-NAD83
SPCS-Colorado South-NAD27
SPCS-Colorado South-NAD83
UTM-Zone 12 NAD27
UTM-Zone 12 NAD83
UTM-Zone 13 NAD27
UTM-Zone 13 NAD83