## Data
Header Information | measured depth (ft) | inclination (°) | azimuth (°) | true vertical depth (ft) | northing +N/-S (ft) | easting +E/-W (ft)
Operator Name | 0 | 0 | 0 | 0 | 0 | 0
Encana Oil & Gas | 115 | 0.5 | 252.5 | 115 | -0.2 | -0.5
Operator Number | 176 | 0.4 | 252.5 | 176 | -0.3 | -0.9
100185 | 206 | 0.5 | 239.5 | 206 | -0.4 | -1.1
Well Name and Number | 236 | 0.6 | 254 | 236 | -0.5 | -1.4
Rose 22-4D | 297 | 0.7 | 271.8 | 297 | -0.6 | -2.1
API Number (if available) | 327 | 1 | 277.6 | 327 | -0.5 | -2.5
05-045-22121 | 358 | 1.6 | 296 | 358 | -0.3 | -3.2
Location: QQ SEC TWP RGE | 388 | 2.2 | 299.4 | 388 | 0.2 | -4.1
NESW 22 7S 93W | 419 | 2.7 | 300.3 | 418.9 | 0.8 | -5.2
Citing Type: Planned or Actual | 449 | 3.2 | 303.4 | 448.9 | 1.6 | -6.5
ACTUAL | 480 | 3.7 | 308.3 | 479.8 | 2.7 | -8
Deviation Indicator | 510 | 4.2 | 306.6 | 509.8 | 4 | -9.7
Directional | 540 | 4.7 | 313 | 539.7 | 5.5 | -11.5
North Reference | 571 | 5.1 | 316.1 | 570.6 | 7.3 | -13.3
True | 662 | 7.1 | 312.9 | 661 | 14.1 | -20.3
Grid Type | 753 | 9.8 | 314.4 | 751 | 23.3 | -29.9
#VALUE! | 844 | 12.3 | 314.6 | 840.4 | 35.6 | -42.4
| 934 | 14.8 | 315.4 | 927.8 | 50.5 | -57.3
| 1025 | 18.1 | 317 | 1015.1 | 69.1 | -75.1
| 1117 | 21.4 | 318.9 | 1101.7 | 92.2 | -95.8
| 1208 | 24.5 | 320.6 | 1185.5 | 119.3 | -118.7
| 1240 | 25.1 | 321.2 | 1214.5 | 129.7 | -127.2
| 1305 | 25.1 | 321.2 | 1273.4 | 151.2 | -144.5

## Lookup (hidden)
North Reference | RetunValue | Grid Type | ReturnValue | Deviation Indicator | ReturnValue
| 2 |  | 0 |  | 2
True |  | SPCS-Colorado Central-NAD27 |  | Directional
Grid |  | SPCS-Colorado Central-NAD83 |  | High Angle
|  | SPCS-Colorado North-NAD27 |  | Horizontal
SPCS-Colorado North-NAD83
SPCS-Colorado South-NAD27
SPCS-Colorado South-NAD83
UTM-Zone 12 NAD27
UTM-Zone 12 NAD83
UTM-Zone 13 NAD27
UTM-Zone 13 NAD83