## Data
Header Information | measured depth (ft) | inclination (°) | azimuth (°) | true vertical depth (ft) | northing +N/-S (ft) | easting +E/-W (ft)
Operator Name | 0 | 0 | 0 | 0 | 0 | 0
Encana Oil & Gas | 152 | 0.8 | 279.9 | 152 | 0.2 | -1
Operator Number | 212 | 1.1 | 257.8 | 212 | 0.1 | -2
100185 | 242 | 1.4 | 304.9 | 242 | 0.3 | -2.6
Well Name and Number | 303 | 2.2 | 303 | 302.9 | 1.3 | -4.2
Rose 22-3C | 334 | 2.8 | 310.8 | 333.9 | 2.2 | -5.3
API Number (if available) | 364 | 3.7 | 318.3 | 363.9 | 3.4 | -6.5
05-045-22116 | 425 | 4.3 | 322.3 | 424.7 | 6.6 | -9.2
Location: QQ SEC TWP RGE | 455 | 5.1 | 329.6 | 454.6 | 8.7 | -10.5
NESW 22 7S 93W | 486 | 5.8 | 334 | 485.5 | 11.3 | -11.9
Citing Type: Planned or Actual | 547 | 7.3 | 343.4 | 546.1 | 17.8 | -14.4
ACTUAL | 638 | 10.4 | 342 | 636 | 31.1 | -18.6
Deviation Indicator | 668 | 11.6 | 340.3 | 665.4 | 36.5 | -20.4
Directional | 759 | 14 | 339.1 | 754.2 | 55.4 | -27.4
North Reference | 851 | 17.1 | 338.4 | 842.8 | 78.4 | -36.4
True | 941 | 19.3 | 340.9 | 928.3 | 104.8 | -46.1
Grid Type | 1060 | 20.7 | 340.9 | 1040.1 | 143.2 | -59.4
#VALUE! | 1120 | 20.7 | 340.9 | 1096.2 | 163.3 | -66.4

## Lookup (hidden)
North Reference | RetunValue | Grid Type | ReturnValue | Deviation Indicator | ReturnValue
| 2 |  | 0 |  | 2
True |  | SPCS-Colorado Central-NAD27 |  | Directional
Grid |  | SPCS-Colorado Central-NAD83 |  | High Angle
|  | SPCS-Colorado North-NAD27 |  | Horizontal
SPCS-Colorado North-NAD83
SPCS-Colorado South-NAD27
SPCS-Colorado South-NAD83
UTM-Zone 12 NAD27
UTM-Zone 12 NAD83
UTM-Zone 13 NAD27
UTM-Zone 13 NAD83