## Data
Header Information | measured depth (ft) | inclination (°) | azimuth (°) | true vertical depth (ft) | northing +N/-S (ft) | easting +E/-W (ft)
Operator Name | 0 | 0 | 0 | 0 | 0 | 0
WPX Energy Rocky Mountain, LLC | 120 | 0 | 0 | 120 | 0 | 0
Operator Number | 387.47 | 5.35 | 53.2 | 387.08 | 7.47 | 9.99
96850 | 500 | 5.35 | 53.2 | 499.12 | 13.76 | 18.39
Well Name and Number | 1000 | 5.35 | 53.2 | 996.94 | 41.68 | 55.72
FEDERAL RGU 11-26-198 | 1500 | 5.35 | 53.2 | 1494.77 | 69.6 | 93.05
API Number (if available) | 2000 | 5.35 | 53.2 | 1992.59 | 97.52 | 130.37
| 2500 | 5.35 | 53.2 | 2490.41 | 125.44 | 167.7
Location: QQ SEC TWP RGE | 3000 | 5.35 | 53.2 | 2988.23 | 153.36 | 205.03
LOT 4, Sec. 26 T1S, R98W | 3500 | 5.35 | 53.2 | 3486.06 | 181.28 | 242.36
Citing Type: Planned or Actual | 4000 | 5.35 | 53.2 | 3983.88 | 209.21 | 279.69
Actual | 4500 | 5.35 | 53.2 | 4481.7 | 237.13 | 317.01
Deviation Indicator | 5000 | 5.35 | 53.2 | 4979.52 | 265.05 | 354.34
Directional | 5500 | 5.35 | 53.2 | 5477.34 | 292.97 | 391.67
North Reference | 6000 | 5.35 | 53.2 | 5975.17 | 320.89 | 429
True | 6500 | 5.35 | 53.2 | 6472.99 | 348.81 | 466.32
Grid Type | 7000 | 5.35 | 53.2 | 6970.81 | 376.73 | 503.65
#VALUE! | 7150.73 | 5.35 | 53.2 | 7120.89 | 385.15 | 514.9
| 7500 | 0.11 | 53.2 | 7469.64 | 395.11 | 528.22
| 7507.36 | 0 | 0 | 7477 | 395.12 | 528.23
| 7607.36 | 0 | 0 | 7577 | 395.12 | 528.23
| 8000 | 0 | 0 | 7969.64 | 395.12 | 528.23
| 8500 | 0 | 0 | 8469.64 | 395.12 | 528.23
| 9000 | 0 | 0 | 8969.64 | 395.12 | 528.23
| 9500 | 0 | 0 | 9469.64 | 395.12 | 528.23
| 10000 | 0 | 0 | 9969.64 | 395.12 | 528.23
| 10500 | 0 | 0 | 10469.64 | 395.12 | 528.23
| 11000 | 0 | 0 | 10969.64 | 395.12 | 528.23
| 11500 | 0 | 0 | 11469.64 | 395.12 | 528.23
| 12000 | 0 | 0 | 11969.64 | 395.12 | 528.23
| 12387.36 | 0 | 0 | 12357 | 395.12 | 528.23

## Lookup (hidden)
North Reference | RetunValue | Grid Type | ReturnValue | Deviation Indicator | ReturnValue
| 2 |  | 0 |  | 2
True |  | SPCS-Colorado Central-NAD27 |  | Directional
Grid |  | SPCS-Colorado Central-NAD83 |  | High Angle
|  | SPCS-Colorado North-NAD27 |  | Horizontal
SPCS-Colorado North-NAD83
SPCS-Colorado South-NAD27
SPCS-Colorado South-NAD83
UTM-Zone 12 NAD27
UTM-Zone 12 NAD83
UTM-Zone 13 NAD27
UTM-Zone 13 NAD83