## Data
Header Information | measured depth (ft) | inclination (°) | azimuth (°) | true vertical depth (ft) | northing +N/-S (ft) | easting +E/-W (ft)
Operator Name | 0 | 0 | 0 | 0 | 0 | 0
Encana Oil & Gas | 145 | 0.1 | 330.8 | 145 | 0.1 | -0.1
Operator Number | 175 | 0.1 | 331 | 175 | 0.2 | -0.1
100185 | 205 | 1.1 | 314.2 | 205 | 0.4 | -0.3
Well Name and Number | 235 | 2.2 | 310.7 | 235 | 1 | -0.9
Rose 22-4C | 266 | 2.9 | 300.8 | 266 | 1.7 | -2.1
API Number (if available) | 296 | 3.3 | 298.7 | 295.9 | 2.5 | -3.5
05-045-22111 | 357 | 4.7 | 307.8 | 356.8 | 4.9 | -7
Location: QQ SEC TWP RGE | 418 | 4.7 | 294.8 | 417.6 | 7.5 | -11.2
NESW 22 7S 93W | 448 | 5.2 | 288.5 | 447.4 | 8.5 | -13.6
Citing Type: Planned or Actual | 479 | 5.6 | 290.9 | 478.3 | 9.4 | -16.4
ACTUAL | 570 | 8.3 | 288.8 | 568.6 | 13.1 | -26.8
Deviation Indicator | 661 | 11.4 | 294.2 | 658.3 | 18.9 | -41.2
Directional | 752 | 13.5 | 302.3 | 747.1 | 28.3 | -58.4
North Reference | 844 | 14.8 | 307.4 | 836.4 | 41.2 | -76.8
True | 934 | 16.7 | 311.9 | 923 | 56.8 | -95.5
Grid Type | 1024 | 19.6 | 313.7 | 1008.5 | 75.9 | -116.1
#VALUE! | 1116 | 22.6 | 313.2 | 1094.3 | 98.6 | -140.1
| 1207 | 25.4 | 312.8 | 1177.4 | 123.9 | -167.2
| 1240 | 25.8 | 312.5 | 1207.2 | 133.5 | -177.7
| 1305 | 25.8 | 312.5 | 1265.7 | 152.6 | -198.5

## Lookup (hidden)
North Reference | RetunValue | Grid Type | ReturnValue | Deviation Indicator | ReturnValue
| 2 |  | 0 |  | 2
True |  | SPCS-Colorado Central-NAD27 |  | Directional
Grid |  | SPCS-Colorado Central-NAD83 |  | High Angle
|  | SPCS-Colorado North-NAD27 |  | Horizontal
SPCS-Colorado North-NAD83
SPCS-Colorado South-NAD27
SPCS-Colorado South-NAD83
UTM-Zone 12 NAD27
UTM-Zone 12 NAD83
UTM-Zone 13 NAD27
UTM-Zone 13 NAD83