## Data
Header Information | measured depth (ft) | inclination (°) | azimuth (°) | true vertical depth (ft) | northing +N/-S (ft) | easting +E/-W (ft)
Operator Name | 0 | 0 | 0 | 0 | 0 | 0
Encana Oil & Gas | 267 | 2.9 | 251 | 266.9 | -2.2 | -6.4
Operator Number | 297 | 4.2 | 256.4 | 296.8 | -2.7 | -8.2
100185 | 328 | 4.8 | 245.2 | 327.7 | -3.5 | -10.5
Well Name and Number | 420 | 8.1 | 238.1 | 419.1 | -8.6 | -19.5
8509E-33 E34 496 | 511 | 10.1 | 233.1 | 509 | -16.7 | -31.3
API Number (if available) | 606 | 12.3 | 233.7 | 602.2 | -27.7 | -46.1
05-045-21901 | 697 | 14.5 | 237.2 | 690.7 | -39.6 | -63.5
Location: QQ SEC TWP RGE | 789 | 16.4 | 236.6 | 779.4 | -53 | -84
SWNW 34 4S 96W | 880 | 18.9 | 237.8 | 866.1 | -68 | -107.2
Citing Type: Planned or Actual | 972 | 22.3 | 234.8 | 952.2 | -86 | -134.1
ACTUAL | 1063 | 23.7 | 234.8 | 1035.9 | -106.5 | -163.1
Deviation Indicator | 1155 | 22.9 | 234.8 | 1120.4 | -127.4 | -192.9
Directional | 1246 | 24.1 | 234.9 | 1203.9 | -148.3 | -222.6
North Reference | 1337 | 24.3 | 235.4 | 1286.9 | -169.6 | -253.2
True | 1429 | 23.7 | 235.1 | 1370.9 | -191 | -283.9
Grid Type | 1520 | 24 | 233.4 | 1454.2 | -212.5 | -313.8
#VALUE! | 1612 | 23.7 | 233.1 | 1538.3 | -234.7 | -343.6
| 1703 | 22.5 | 232.5 | 1622 | -256.3 | -372
| 1795 | 22.2 | 231.5 | 1707.1 | -277.8 | -399.6
| 1886 | 21.5 | 232 | 1791.6 | -298.8 | -426.2
| 1978 | 21.6 | 231.1 | 1877.1 | -319.8 | -452.6
| 2070 | 21.2 | 233.7 | 1962.8 | -340.3 | -479.2
| 2161 | 20.8 | 235.1 | 2047.8 | -359.3 | -505.7
| 2253 | 21.4 | 234.7 | 2133.6 | -378.3 | -532.8
| 2345 | 22.1 | 236.9 | 2219 | -397.5 | -561
| 2436 | 23.1 | 237.3 | 2303 | -416.5 | -590.4
| 2528 | 24.7 | 235.4 | 2387.2 | -437.1 | -621.4
| 2619 | 24.6 | 233.2 | 2469.9 | -459.3 | -652.2
| 2711 | 23 | 231.7 | 2554 | -481.9 | -681.7
| 2802 | 22.6 | 232.1 | 2637.9 | -503.7 | -709.4
| 2894 | 23.5 | 233.5 | 2722.6 | -525.4 | -738.1
| 2925 | 23.3 | 234.4 | 2751 | -532.7 | -748.1

## Lookup (hidden)
North Reference | RetunValue | Grid Type | ReturnValue | Deviation Indicator | ReturnValue
| 2 |  | 0 |  | 2
True |  | SPCS-Colorado Central-NAD27 |  | Directional
Grid |  | SPCS-Colorado Central-NAD83 |  | High Angle
|  | SPCS-Colorado North-NAD27 |  | Horizontal
SPCS-Colorado North-NAD83
SPCS-Colorado South-NAD27
SPCS-Colorado South-NAD83
UTM-Zone 12 NAD27
UTM-Zone 12 NAD83
UTM-Zone 13 NAD27
UTM-Zone 13 NAD83