## Data
Header Information | measured depth (ft) | inclination (°) | azimuth (°) | true vertical depth (ft) | northing +N/-S (ft) | easting +E/-W (ft)
Operator Name | 1555.249 | 0 | 335.954 | 1555.249 | 0 | 0
NIGHTHAWK PRODUCTION | 1585.249 | 0.45 | 335.954 | 1585.249 | 0.108 | -0.048
Operator Number | 1615.249 | 0.9 | 335.954 | 1615.247 | 0.43 | -0.192
10399 | 1645.249 | 1.35 | 335.954 | 1645.241 | 0.968 | -0.432
Well Name and Number | 1675.249 | 1.8 | 335.954 | 1675.229 | 1.721 | -0.768
SNOW KING 13-33 | 1705.249 | 2.25 | 335.954 | 1705.21 | 2.689 | -1.2
API Number (if available) | 1735.249 | 2.7 | 335.954 | 1735.182 | 3.872 | -1.728
| 1765.249 | 3.15 | 335.954 | 1765.143 | 5.27 | -2.352
Location: QQ SEC TWP RGE | 1795.249 | 3.6 | 335.954 | 1795.091 | 6.883 | -3.071
SWSW S33, T6S, R54W | 1825.249 | 4.05 | 335.954 | 1825.024 | 8.711 | -3.887
Citing Type: Planned or Actual | 1855.249 | 4.5 | 335.954 | 1854.941 | 10.753 | -4.798
PLANNED | 1885.249 | 4.95 | 335.954 | 1884.839 | 13.01 | -5.805
Deviation Indicator | 1915.249 | 5.4 | 335.954 | 1914.716 | 15.481 | -6.907
Directional | 1945.249 | 5.85 | 335.954 | 1944.572 | 18.166 | -8.106
North Reference | 1955.224 | 6 | 335.954 | 1954.493 | 19.107 | -8.525
Grid | 2055.224 | 6 | 335.954 | 2053.946 | 28.652 | -12.784
Grid Type | 2155.224 | 6 | 335.954 | 2153.398 | 38.198 | -17.044
#VALUE! | 2255.224 | 6 | 335.954 | 2252.85 | 47.744 | -21.303
| 2355.224 | 6 | 335.954 | 2352.302 | 57.29 | -25.562
| 2455.224 | 6 | 335.954 | 2451.754 | 66.835 | -29.821
| 2555.224 | 6 | 335.954 | 2551.207 | 76.381 | -34.081
| 2655.224 | 6 | 335.954 | 2650.659 | 85.927 | -38.34
| 2755.224 | 6 | 335.954 | 2750.111 | 95.472 | -42.599
| 2855.224 | 6 | 335.954 | 2849.563 | 105.018 | -46.858
| 2955.224 | 6 | 335.954 | 2949.015 | 114.564 | -51.117
| 3055.224 | 6 | 335.954 | 3048.468 | 124.11 | -55.377
| 3155.224 | 6 | 335.954 | 3147.92 | 133.655 | -59.636
| 3255.224 | 6 | 335.954 | 3247.372 | 143.201 | -63.895
| 3355.224 | 6 | 335.954 | 3346.824 | 152.747 | -68.154
| 3455.224 | 6 | 335.954 | 3446.276 | 162.293 | -72.413
| 3555.224 | 6 | 335.954 | 3545.728 | 171.838 | -76.673
| 3655.224 | 6 | 335.954 | 3645.181 | 181.384 | -80.932
| 3700.291 | 6 | 335.954 | 3690.001 | 185.686 | -82.851
| 3800.291 | 6 | 335.954 | 3789.453 | 195.232 | -87.111
| 3900.291 | 6 | 335.954 | 3888.905 | 204.777 | -91.37
| 4000.291 | 6 | 335.954 | 3988.357 | 214.323 | -95.629
| 4100.291 | 6 | 335.954 | 4087.81 | 223.869 | -99.888
| 4200.291 | 6 | 335.954 | 4187.262 | 233.415 | -104.148
| 4300.291 | 6 | 335.954 | 4286.714 | 242.96 | -108.407
| 4400.291 | 6 | 335.954 | 4386.166 | 252.506 | -112.666
| 4500.291 | 6 | 335.954 | 4485.618 | 262.052 | -116.925
| 4600.291 | 6 | 335.954 | 4585.07 | 271.598 | -121.184
| 4629.381 | 6 | 335.954 | 4614.001 | 274.374 | -122.423
| 4729.381 | 6 | 335.954 | 4713.453 | 283.92 | -126.683
| 4766.888 | 6 | 335.954 | 4750.755 | 287.501 | -128.28
| 4796.888 | 5.55 | 335.954 | 4780.603 | 290.257 | -129.51
| 4826.888 | 5.1 | 335.954 | 4810.473 | 292.8 | -130.645
| 4856.888 | 4.65 | 335.954 | 4840.364 | 295.128 | -131.683
| 4886.888 | 4.2 | 335.954 | 4870.275 | 297.242 | -132.627
| 4916.888 | 3.75 | 335.954 | 4900.203 | 299.141 | -133.474
| 4946.888 | 3.3 | 335.954 | 4930.146 | 300.825 | -134.226
| 4976.888 | 2.85 | 335.954 | 4960.103 | 302.295 | -134.881
| 5006.888 | 2.4 | 335.954 | 4990.071 | 303.55 | -135.441
| 5036.888 | 1.95 | 335.954 | 5020.049 | 304.589 | -135.905
| 5066.888 | 1.5 | 335.954 | 5050.036 | 305.414 | -136.273
| 5096.888 | 1.05 | 335.954 | 5080.028 | 306.024 | -136.545
| 5126.888 | 0.6 | 335.954 | 5110.025 | 306.418 | -136.721
| 5156.888 | 0.15 | 335.954 | 5140.024 | 306.598 | -136.801
| 5166.863 | 0 | 335.954 | 5149.999 | 306.609 | -136.806
| 6238.866 | 0 | 335.954 | 6222.002 | 306.609 | -136.806
| 6999.866 | 0 | 335.954 | 6983.002 | 306.609 | -136.806
| 7324.866 | 0 | 335.954 | 7308.002 | 306.609 | -136.806
| 7524.866 | 0 | 335.954 | 7508.002 | 306.609 | -136.806
| 8144.866 | 0 | 335.954 | 8128.002 | 306.609 | -136.806
| 9016.865 | 0 | 335.954 | 9000.001 | 306.609 | -136.806

## Lookup (hidden)
North Reference | RetunValue | Grid Type | ReturnValue | Deviation Indicator | ReturnValue
| 3 |  | 0 |  | 2
True |  | SPCS-Colorado Central-NAD27 |  | Directional
Grid |  | SPCS-Colorado Central-NAD83 |  | High Angle
|  | SPCS-Colorado North-NAD27 |  | Horizontal
SPCS-Colorado North-NAD83
SPCS-Colorado South-NAD27
SPCS-Colorado South-NAD83
UTM-Zone 12 NAD27
UTM-Zone 12 NAD83
UTM-Zone 13 NAD27
UTM-Zone 13 NAD83