## Data
Header Information | measured depth (ft) | inclination (°) | azimuth (°) | true vertical depth (ft) | northing +N/-S (ft) | easting +E/-W (ft)
Operator Name | 884 | 1 | 240 | 884 | -0.17 | -0.29
Bill Barrett Corp | 945 | 1.6 | 271.1 | 944.98 | -0.42 | -1.6
Operator Number | 1099 | 6 | 262.4 | 1098.61 | -1.44 | -11.73
10071 | 1191 | 6.2 | 263.4 | 1190.09 | -2.65 | -21.43
Well Name and Number | 1283 | 6 | 265.6 | 1281.57 | -3.59 | -31.16
Dutch Lake 3-3H | 1375 | 6.5 | 247.6 | 1373.03 | -5.94 | -40.77
API Number (if available) | 1467 | 6.2 | 249.5 | 1464.46 | -9.66 | -50.24
05-123-33184 | 1562 | 5.7 | 236.8 | 1558.95 | -14.04 | -58.99
Location: QQ SEC TWP RGE | 1656 | 5.3 | 236.5 | 1652.52 | -19 | -66.52
Lot 4 | 1751 | 5 | 229.5 | 1747.14 | -24.11 | -73.33
Citing Type: Planned or Actual | 1844 | 4.4 | 225.9 | 1839.83 | -29.22 | -78.97
Planned | 1938 | 4.4 | 225.5 | 1933.55 | -34.26 | -84.13
Deviation Indicator | 2033 | 4.3 | 226.3 | 2028.28 | -39.27 | -89.31
Horizontal | 2127 | 4.2 | 218.3 | 2122.02 | -44.41 | -93.99
North Reference | 2222 | 4.4 | 241.2 | 2216.76 | -48.89 | -99.34
True | 2316 | 4.1 | 238.6 | 2310.5 | -52.38 | -105.36
Grid Type | 2410 | 4.1 | 227.2 | 2404.26 | -56.42 | -110.7
#VALUE! | 2505 | 3.9 | 226.7 | 2499.03 | -60.94 | -115.54
| 2599 | 4.2 | 246.3 | 2592.8 | -64.52 | -121.02
| 2694 | 5.8 | 248.8 | 2687.43 | -67.65 | -128.68
| 2788 | 5.4 | 247.9 | 2780.98 | -71.03 | -137.21
| 2884 | 5.8 | 238.1 | 2876.53 | -75.29 | -145.51
| 2978 | 5.8 | 240.9 | 2970.05 | -80.11 | -153.69
| 3073 | 6.2 | 231.3 | 3064.53 | -85.66 | -161.89
| 3168 | 5.6 | 232.4 | 3159.03 | -91.69 | -169.57
| 3262 | 5.1 | 234.9 | 3252.62 | -96.89 | -176.62
| 3356 | 4.2 | 235.4 | 3346.31 | -101.25 | -182.87
| 3451 | 4.7 | 229.4 | 3441.02 | -105.76 | -188.69
| 3546 | 5.8 | 227.8 | 3535.62 | -111.52 | -195.2
| 3640 | 6.1 | 227.1 | 3629.11 | -118.11 | -202.38
| 3735 | 5.9 | 232.3 | 3723.59 | -124.53 | -209.94
| 3829 | 6 | 233.5 | 3817.09 | -130.41 | -217.71
| 3924 | 5.8 | 232 | 3911.58 | -136.31 | -225.49
| 4018 | 5.5 | 230.1 | 4005.13 | -142.13 | -232.68
| 4113 | 5 | 227.3 | 4099.73 | -147.86 | -239.22
| 4207 | 4.5 | 231.5 | 4193.41 | -152.93 | -245.12
| 4302 | 3.9 | 238.9 | 4288.15 | -156.92 | -250.8
| 4396 | 4.5 | 229.4 | 4381.9 | -160.97 | -256.34
| 4490 | 4 | 230.3 | 4475.64 | -165.46 | -261.66
| 4585 | 3.9 | 231.5 | 4570.41 | -169.59 | -266.74
| 4679 | 3.4 | 233 | 4664.22 | -173.26 | -271.46
| 4774 | 3 | 214.9 | 4759.08 | -176.99 | -275.14
| 4869 | 0.7 | 169.5 | 4854.03 | -179.6 | -276.45
| 4963 | 0.6 | 172.5 | 4948.02 | -180.65 | -276.28
| 5058 | 0.3 | 191.3 | 5043.02 | -181.39 | -276.27
| 5152 | 0.1 | 115 | 5137.02 | -181.67 | -276.24
| 5247 | 0.6 | 341.7 | 5232.01 | -181.23 | -276.32
| 5341 | 0.8 | 327.6 | 5326.01 | -180.21 | -276.83
| 5435 | 1.1 | 320.6 | 5419.99 | -178.96 | -277.75
| 5530 | 1.8 | 33 | 5514.97 | -177 | -277.52
| 5624 | 1.1 | 27.6 | 5608.94 | -174.96 | -276.3
| 5718 | 0.5 | 346.4 | 5702.93 | -173.77 | -275.98
| 5812 | 0.6 | 12.5 | 5796.93 | -172.89 | -275.97
| 5907 | 0.5 | 18.8 | 5891.92 | -172.01 | -275.72
| 6014 | 0.2 | 25.1 | 5998.92 | -171.4 | -275.5
| 6045 | 0.1 | 17.3 | 6029.92 | -171.32 | -275.46
| 6077 | 1.5 | 99.1 | 6061.92 | -171.36 | -275.04
| 6108 | 5.4 | 96.6 | 6092.85 | -171.59 | -273.19
| 6140 | 9.2 | 99.3 | 6124.59 | -172.18 | -269.17
| 6171 | 12.7 | 99 | 6155.02 | -173.11 | -263.36
| 6203 | 16 | 102.6 | 6186.02 | -174.63 | -255.58
| 6234 | 18.7 | 104.9 | 6215.6 | -176.84 | -246.6
| 6266 | 21.2 | 101.3 | 6245.68 | -179.29 | -235.97
| 6297 | 24.3 | 99.9 | 6274.27 | -181.49 | -224.19
| 6329 | 28.1 | 100 | 6302.97 | -183.93 | -210.27
| 6360 | 30.6 | 100.1 | 6329.99 | -186.58 | -195.31
| 6392 | 32.1 | 99.6 | 6357.32 | -189.43 | -178.91
| 6423 | 35.6 | 99.2 | 6383.06 | -192.24 | -161.88
| 6455 | 39.4 | 96 | 6408.45 | -194.8 | -142.57
| 6486 | 43.6 | 94.1 | 6431.66 | -196.59 | -122.12
| 6518 | 48.5 | 92.4 | 6453.86 | -197.88 | -99.12
| 6549 | 53.6 | 91.8 | 6473.35 | -198.76 | -75.04
| 6581 | 58.4 | 91.6 | 6491.23 | -199.54 | -48.53
| 6612 | 63.4 | 93 | 6506.31 | -200.64 | -21.48
| 6644 | 67.1 | 92.9 | 6519.7 | -202.13 | 7.54
| 6675 | 69.5 | 92 | 6531.16 | -203.36 | 36.32
| 6707 | 72.4 | 91.5 | 6541.61 | -204.29 | 66.55
| 6738 | 75 | 90 | 6550.31 | -204.67 | 96.29
| 6770 | 78 | 89.3 | 6557.78 | -204.48 | 127.41
| 6801 | 81 | 89 | 6563.42 | -204.03 | 157.88
| 6892 | 86.9 | 90 | 6573.01 | -203.24 | 248.33
| 6987 | 89.1 | 90.1 | 6576.33 | -203.33 | 343.26
| 7081 | 90.9 | 90.4 | 6576.33 | -203.74 | 437.26
| 7176 | 91.3 | 89.2 | 6574.5 | -203.41 | 532.24
| 7270 | 91.4 | 90.5 | 6572.29 | -203.16 | 626.21
| 7364 | 90.5 | 90.6 | 6570.73 | -204.06 | 720.19
| 7459 | 88.7 | 91 | 6571.39 | -205.39 | 815.18
| 7553 | 89.4 | 91.4 | 6572.95 | -207.36 | 909.14
| 7647 | 88.5 | 90.8 | 6574.67 | -209.16 | 1003.11
| 7741 | 89.4 | 90.8 | 6576.4 | -210.47 | 1097.08
| 7836 | 89.6 | 90.4 | 6577.23 | -211.47 | 1192.07
| 7930 | 90 | 90.2 | 6577.55 | -211.96 | 1286.07
| 8025 | 89.5 | 90.2 | 6577.97 | -212.29 | 1381.07
| 8119 | 89.8 | 90.1 | 6578.54 | -212.54 | 1475.07
| 8213 | 90.6 | 88.5 | 6578.21 | -211.39 | 1569.06
| 8308 | 89.3 | 87.9 | 6578.3 | -208.41 | 1664.01
| 8402 | 89.8 | 88.4 | 6579.04 | -205.37 | 1757.95
| 8496 | 91.2 | 88.5 | 6578.22 | -202.83 | 1851.91
| 8591 | 90 | 88 | 6577.22 | -199.93 | 1946.86
| 8685 | 90.4 | 89.2 | 6576.89 | -197.63 | 2040.83
| 8780 | 90.9 | 89.5 | 6575.81 | -196.55 | 2135.82
| 8874 | 89.4 | 89.7 | 6575.57 | -195.9 | 2229.81
| 8969 | 88.1 | 90.3 | 6577.64 | -195.9 | 2324.79
| 9064 | 88.6 | 89.7 | 6580.38 | -195.9 | 2419.75
| 9158 | 90.1 | 89.3 | 6581.44 | -195.08 | 2513.74
| 9253 | 92.7 | 89.1 | 6579.12 | -193.75 | 2608.69
| 9347 | 92.8 | 88.9 | 6574.61 | -192.11 | 2702.57
| 9442 | 92 | 90.1 | 6570.63 | -191.28 | 2797.48
| 9536 | 90.6 | 89.9 | 6568.5 | -191.28 | 2891.45
| 9630 | 90.2 | 89 | 6567.85 | -190.38 | 2985.44
| 9725 | 90.9 | 88.1 | 6566.93 | -187.98 | 3080.41
| 9820 | 89.4 | 87.7 | 6566.68 | -184.5 | 3175.34
| 9914 | 89.7 | 88.6 | 6567.42 | -181.46 | 3269.29
| 10009 | 88.7 | 88.9 | 6568.75 | -179.39 | 3364.25
| 10103 | 90 | 89.3 | 6569.82 | -177.91 | 3458.23
| 10198 | 88.9 | 88.4 | 6570.73 | -176.01 | 3553.21
| 10292 | 90 | 88.3 | 6571.63 | -173.3 | 3647.16
| 10387 | 91.4 | 88.1 | 6570.47 | -170.32 | 3742.11
| 10481 | 91.6 | 88.6 | 6568.01 | -167.61 | 3836.04
| 10576 | 90.9 | 89.9 | 6565.94 | -166.37 | 3931
| 10670 | 89.4 | 91.1 | 6565.69 | -167.19 | 4024.99
| 10764 | 89.9 | 91.4 | 6566.26 | -169.24 | 4118.97
| 10859 | 91.3 | 91.1 | 6565.27 | -171.31 | 4213.94
| 10953 | 92.8 | 90.8 | 6561.91 | -172.87 | 4307.86
| 11047 | 93.7 | 91.1 | 6556.58 | -174.43 | 4401.7
| 11078 | 94.2 | 91.6 | 6554.44 | -175.15 | 4432.62
| 11152 | 94.2 | 91.6 | 6549.02 | -177.21 | 4506.39

## Lookup (hidden)
North Reference | RetunValue | Grid Type | ReturnValue | Deviation Indicator | ReturnValue
| 2 |  | 0 |  | 4
True |  | SPCS-Colorado Central-NAD27 |  | Directional
Grid |  | SPCS-Colorado Central-NAD83 |  | High Angle
|  | SPCS-Colorado North-NAD27 |  | Horizontal
SPCS-Colorado North-NAD83
SPCS-Colorado South-NAD27
SPCS-Colorado South-NAD83
UTM-Zone 12 NAD27
UTM-Zone 12 NAD83
UTM-Zone 13 NAD27
UTM-Zone 13 NAD83