## Data
Header Information | measured depth (ft) | inclination (°) | azimuth (°) | true vertical depth (ft) | northing +N/-S (ft) | easting +E/-W (ft)
Operator Name | 0 | 0 | 227.252 | 0 | 0 | 0
Bonanza Creek | 17 | 0 | 227.252 | 17 | 0 | 0
Operator Number | 117 | 0 | 227.252 | 117 | 0 | 0
8960 | 217 | 0 | 227.252 | 217 | 0 | 0
Well Name and Number | 317 | 0 | 227.252 | 317 | 0 | 0
State North Platte O24-K21-26HNB | 417 | 0 | 227.252 | 417 | 0 | 0
API Number (if available) | 517 | 0 | 227.252 | 517 | 0 | 0
05-123-38308 | 617 | 0 | 227.252 | 617 | 0 | 0
Location: QQ SEC TWP RGE | 717 | 0 | 227.252 | 717 | 0 | 0
SWSE 26 5N 63W | 817 | 0 | 227.252 | 817 | 0 | 0
Citing Type: Planned or Actual | 917 | 0 | 227.252 | 917 | 0 | 0
Planned | 1017 | 0 | 227.252 | 1017 | 0 | 0
Deviation Indicator | 1117 | 0 | 227.252 | 1117 | 0 | 0
Horizontal | 1200 | 0 | 227.252 | 1200 | 0 | 0
North Reference | 1217 | 0.255 | 227.252 | 1217 | -0.03 | -0.03
True | 1317 | 1.755 | 227.252 | 1316.98 | -1.22 | -1.32
Grid Type | 1417 | 3.255 | 227.252 | 1416.88 | -4.18 | -4.53
#VALUE! | 1517 | 4.755 | 227.252 | 1516.64 | -8.92 | -9.65
| 1617 | 6.255 | 227.252 | 1616.17 | -15.43 | -16.7
| 1717 | 7.755 | 227.252 | 1715.42 | -23.71 | -25.65
| 1817 | 9.255 | 227.252 | 1814.32 | -33.75 | -36.51
| 1917 | 10.755 | 227.252 | 1912.8 | -45.54 | -49.27
| 2000 | 12 | 227.252 | 1994.16 | -56.66 | -61.3
| 2017 | 12 | 227.252 | 2010.79 | -59.06 | -63.89
| 2117 | 12 | 227.252 | 2108.61 | -73.17 | -79.16
| 2217 | 12 | 227.252 | 2206.42 | -87.28 | -94.43
| 2317 | 12 | 227.252 | 2304.24 | -101.39 | -109.7
| 2417 | 12 | 227.252 | 2402.05 | -115.51 | -124.96
| 2517 | 12 | 227.252 | 2499.87 | -129.62 | -140.23
| 2617 | 12 | 227.252 | 2597.68 | -143.73 | -155.5
| 2717 | 12 | 227.252 | 2695.5 | -157.84 | -170.77
| 2817 | 12 | 227.252 | 2793.31 | -171.96 | -186.04
| 2917 | 12 | 227.252 | 2891.13 | -186.07 | -201.3
| 3017 | 12 | 227.252 | 2988.94 | -200.18 | -216.57
| 3117 | 12 | 227.252 | 3086.76 | -214.29 | -231.84
| 3217 | 12 | 227.252 | 3184.57 | -228.41 | -247.11
| 3265.49 | 12 | 227.252 | 3232 | -235.25 | -254.51
| 3317 | 12 | 227.252 | 3282.38 | -242.52 | -262.38
| 3417 | 12 | 227.252 | 3380.2 | -256.63 | -277.64
| 3517 | 12 | 227.252 | 3478.01 | -270.74 | -292.91
| 3617 | 12 | 227.252 | 3575.83 | -284.86 | -308.18
| 3717 | 12 | 227.252 | 3673.64 | -298.97 | -323.45
| 3817 | 12 | 227.252 | 3771.46 | -313.08 | -338.72
| 3917 | 12 | 227.252 | 3869.27 | -327.19 | -353.98
| 4017 | 12 | 227.252 | 3967.09 | -341.3 | -369.25
| 4117 | 12 | 227.252 | 4064.9 | -355.42 | -384.52
| 4217 | 12 | 227.252 | 4162.72 | -369.53 | -399.79
| 4317 | 12 | 227.252 | 4260.53 | -383.64 | -415.06
| 4417 | 12 | 227.252 | 4358.35 | -397.75 | -430.32
| 4517 | 12 | 227.252 | 4456.16 | -411.87 | -445.59
| 4617 | 12 | 227.252 | 4553.98 | -425.98 | -460.86
| 4717 | 12 | 227.252 | 4651.79 | -440.09 | -476.13
| 4810.9 | 12 | 227.252 | 4743.64 | -453.34 | -490.46
| 4817 | 11.908 | 227.252 | 4749.61 | -454.2 | -491.39
| 4917 | 10.408 | 227.252 | 4847.71 | -467.34 | -505.6
| 5017 | 8.908 | 227.252 | 4946.29 | -478.72 | -517.92
| 5117 | 7.408 | 227.252 | 5045.28 | -488.36 | -528.34
| 5217 | 5.908 | 227.252 | 5144.6 | -496.23 | -536.86
| 5317 | 4.408 | 227.252 | 5244.19 | -502.33 | -543.46
| 5417 | 2.908 | 227.252 | 5343.99 | -506.66 | -548.15
| 5517 | 1.408 | 227.252 | 5443.91 | -509.22 | -550.91
| 5610.9 | 0 | 0.609 | 5537.8 | -510 | -551.76
| 5617 | 0 | 0.609 | 5543.9 | -510 | -551.76
| 5717 | 0 | 0.609 | 5643.9 | -510 | -551.76
| 5817 | 0 | 0.609 | 5743.9 | -510 | -551.76
| 5849.3 | 0 | 0.609 | 5776.2 | -510 | -551.76
| 5917 | 7.447 | 0.609 | 5843.71 | -505.61 | -551.71
| 6017 | 18.447 | 0.609 | 5941.02 | -483.24 | -551.48
| 6117 | 29.447 | 0.609 | 6032.27 | -442.71 | -551.04
| 6217 | 40.447 | 0.609 | 6114.11 | -385.52 | -550.44
| 6223.45 | 41.157 | 0.609 | 6119 | -381.3 | -550.39
| 6317 | 51.447 | 0.609 | 6183.54 | -313.76 | -549.67
| 6417 | 62.447 | 0.609 | 6238 | -230.08 | -548.78
| 6419.18 | 62.687 | 0.609 | 6239 | -228.15 | -548.76
| 6441.94 | 65.191 | 0.609 | 6249 | -207.7 | -548.55
| 6485.66 | 70 | 0.609 | 6265.66 | -167.3 | -548.12
| 6517 | 70 | 0.609 | 6276.38 | -137.85 | -547.8
| 6555.66 | 70 | 0.609 | 6289.6 | -101.52 | -547.42
| 6616.39 | 76.68 | 0.609 | 6307 | -43.38 | -546.8
| 6617 | 76.747 | 0.609 | 6307.14 | -42.78 | -546.79
| 6717 | 87.747 | 0.609 | 6320.61 | 56.14 | -545.74
| 6737.48 | 90 | 0.609 | 6321.01 | 76.62 | -545.53
| 6817 | 90 | 0.609 | 6321.01 | 156.13 | -544.68
| 6917 | 90 | 0.609 | 6321.01 | 256.13 | -543.62
| 7017 | 90 | 0.609 | 6321.01 | 356.12 | -542.56
| 7117 | 90 | 0.609 | 6321.01 | 456.12 | -541.49
| 7217 | 90 | 0.609 | 6321.01 | 556.11 | -540.43
| 7317 | 90 | 0.609 | 6321.01 | 656.11 | -539.37
| 7417 | 90 | 0.609 | 6321.01 | 756.1 | -538.31
| 7517 | 90 | 0.609 | 6321.01 | 856.09 | -537.24
| 7617 | 90 | 0.609 | 6321.01 | 956.09 | -536.18
| 7717 | 90 | 0.609 | 6321.01 | 1056.08 | -535.12
| 7817 | 90 | 0.609 | 6321.01 | 1156.08 | -534.06
| 7917 | 90 | 0.609 | 6321.01 | 1256.07 | -532.99
| 8017 | 90 | 0.609 | 6321.01 | 1356.07 | -531.93
| 8117 | 90 | 0.609 | 6321.01 | 1456.06 | -530.87
| 8217 | 90 | 0.609 | 6321.01 | 1556.05 | -529.81
| 8317 | 90 | 0.609 | 6321.01 | 1656.05 | -528.75
| 8417 | 90 | 0.609 | 6321.01 | 1756.04 | -527.68
| 8517 | 90 | 0.609 | 6321.01 | 1856.04 | -526.62
| 8617 | 90 | 0.609 | 6321.01 | 1956.03 | -525.56
| 8717 | 90 | 0.609 | 6321.01 | 2056.03 | -524.5
| 8817 | 90 | 0.609 | 6321.01 | 2156.02 | -523.43
| 8917 | 90 | 0.609 | 6321.01 | 2256.02 | -522.37
| 9017 | 90 | 0.609 | 6321.01 | 2356.01 | -521.31
| 9117 | 90 | 0.609 | 6321 | 2456 | -520.25
| 9217 | 90 | 0.609 | 6321 | 2556 | -519.18
| 9317 | 90 | 0.609 | 6321 | 2655.99 | -518.12
| 9417 | 90 | 0.609 | 6321 | 2755.99 | -517.06
| 9517 | 90 | 0.609 | 6321 | 2855.98 | -516
| 9617 | 90 | 0.609 | 6321 | 2955.98 | -514.94
| 9717 | 90 | 0.609 | 6321 | 3055.97 | -513.87
| 9817 | 90 | 0.609 | 6321 | 3155.96 | -512.81
| 9917 | 90 | 0.609 | 6321 | 3255.96 | -511.75
| 10017 | 90 | 0.609 | 6321 | 3355.95 | -510.69
| 10117 | 90 | 0.609 | 6321 | 3455.95 | -509.62
| 10217 | 90 | 0.609 | 6321 | 3555.94 | -508.56
| 10317 | 90 | 0.609 | 6321 | 3655.94 | -507.5
| 10417 | 90 | 0.609 | 6321 | 3755.93 | -506.44
| 10517 | 90 | 0.609 | 6321 | 3855.93 | -505.37
| 10617 | 90 | 0.609 | 6321 | 3955.92 | -504.31
| 10717 | 90 | 0.609 | 6321 | 4055.91 | -503.25
| 10817 | 90 | 0.609 | 6321 | 4155.91 | -502.19
| 10879.81 | 90 | 0.609 | 6321 | 4218.72 | -501.52

## Lookup (hidden)
North Reference | RetunValue | Grid Type | ReturnValue | Deviation Indicator | ReturnValue
| 2 |  | 0 |  | 4
True |  | SPCS-Colorado Central-NAD27 |  | Directional
Grid |  | SPCS-Colorado Central-NAD83 |  | High Angle
|  | SPCS-Colorado North-NAD27 |  | Horizontal
SPCS-Colorado North-NAD83
SPCS-Colorado South-NAD27
SPCS-Colorado South-NAD83
UTM-Zone 12 NAD27
UTM-Zone 12 NAD83
UTM-Zone 13 NAD27
UTM-Zone 13 NAD83