## Data
Header Information | measured depth (ft) | inclination (°) | azimuth (°) | true vertical depth (ft) | northing +N/-S (ft) | easting +E/-W (ft)
Operator Name | 0 | 0 | 0 | 0 | 0 | 0
WPX Energy Rocky Mountain, LLC | 120 | 0 | 0 | 120 | 0 | 0
Operator Number | 438.53 | 6.37 | 289.95 | 437.87 | 6.03 | -16.63
96850 | 500 | 6.37 | 289.95 | 498.96 | 8.36 | -23.04
Well Name and Number | 1000 | 6.37 | 289.95 | 995.88 | 27.29 | -75.19
FEDERAL RGU 41-27-198 | 1500 | 6.37 | 289.95 | 1492.79 | 46.21 | -127.34
API Number (if available) | 2000 | 6.37 | 289.95 | 1989.7 | 65.14 | -179.49
| 2500 | 6.37 | 289.95 | 2486.61 | 84.07 | -231.64
Location: QQ SEC TWP RGE | 3000 | 6.37 | 289.95 | 2983.53 | 102.99 | -283.8
LOT 4, Sec. 26 T1S, R98W | 3500 | 6.37 | 289.95 | 3480.44 | 121.92 | -335.95
Citing Type: Planned or Actual | 4000 | 6.37 | 289.95 | 3977.35 | 140.85 | -388.1
Actual | 4500 | 6.37 | 289.95 | 4474.26 | 159.77 | -440.25
Deviation Indicator | 5000 | 6.37 | 289.95 | 4971.18 | 178.7 | -492.4
Directional | 5500 | 6.37 | 289.95 | 5468.09 | 197.63 | -544.55
North Reference | 6000 | 6.37 | 289.95 | 5965 | 216.55 | -596.7
True | 6500 | 6.37 | 289.95 | 6461.91 | 235.48 | -648.85
Grid Type | 7000 | 6.37 | 289.95 | 6958.83 | 254.4 | -701.01
#VALUE! | 7014.43 | 6.37 | 289.95 | 6973.17 | 254.95 | -702.51
| 7439.14 | 0 | 0 | 7397 | 263 | -724.68
| 7500 | 0 | 0 | 7457.86 | 263 | -724.68
| 7539.14 | 0 | 0 | 7497 | 263 | -724.68
| 8000 | 0 | 0 | 7957.86 | 263 | -724.68
| 8500 | 0 | 0 | 8457.86 | 263 | -724.68
| 9000 | 0 | 0 | 8957.86 | 263 | -724.68
| 9500 | 0 | 0 | 9457.86 | 263 | -724.68
| 10000 | 0 | 0 | 9957.86 | 263 | -724.68
| 10500 | 0 | 0 | 10457.86 | 263 | -724.68
| 11000 | 0 | 0 | 10957.86 | 263 | -724.68
| 11500 | 0 | 0 | 11457.86 | 263 | -724.68
| 12000 | 0 | 0 | 11957.86 | 263 | -724.68
| 12289.14 | 0 | 0 | 12247 | 263 | -724.68

## Lookup (hidden)
North Reference | RetunValue | Grid Type | ReturnValue | Deviation Indicator | ReturnValue
| 2 |  | 0 |  | 2
True |  | SPCS-Colorado Central-NAD27 |  | Directional
Grid |  | SPCS-Colorado Central-NAD83 |  | High Angle
|  | SPCS-Colorado North-NAD27 |  | Horizontal
SPCS-Colorado North-NAD83
SPCS-Colorado South-NAD27
SPCS-Colorado South-NAD83
UTM-Zone 12 NAD27
UTM-Zone 12 NAD83
UTM-Zone 13 NAD27
UTM-Zone 13 NAD83