## Data
Header Information | measured depth (ft) | inclination (°) | azimuth (°) | true vertical depth (ft) | northing +N/-S (ft) | easting +E/-W (ft)
Operator Name | 0 | 0 | 0 | 0 | 0 | 0
WPX Energy Rocky Mountain, LLC | 120 | 0 | 0 | 120 | 0 | 0
Operator Number | 286.67 | 5 | 218.09 | 286.46 | -5.72 | -4.48
96850 | 500 | 5 | 218.09 | 498.98 | -20.35 | -15.95
Well Name and Number | 1000 | 5 | 218.09 | 997.07 | -54.65 | -42.84
FEDERAL RGU 42-27-198 | 1500 | 5 | 218.09 | 1495.17 | -88.95 | -69.72
API Number (if available) | 2000 | 5 | 218.09 | 1993.27 | -123.25 | -96.6
| 2500 | 5 | 218.09 | 2491.37 | -157.54 | -123.49
Location: QQ SEC TWP RGE | 3000 | 5 | 218.09 | 2989.46 | -191.84 | -150.37
LOT 4, Sec. 26 T1S, R98W | 3500 | 5 | 218.09 | 3487.56 | -226.14 | -177.25
Citing Type: Planned or Actual | 3512.49 | 5 | 218.09 | 3500 | -227 | -177.92
Actual | 3864.15 | 15.55 | 218.09 | 3845.54 | -276.29 | -216.57
Deviation Indicator | 4000 | 15.55 | 218.09 | 3976.41 | -304.95 | -239.04
Directional | 4500 | 15.55 | 218.09 | 4458.11 | -410.44 | -321.73
North Reference | 5000 | 15.55 | 218.09 | 4939.81 | -515.93 | -404.43
True | 5500 | 15.55 | 218.09 | 5421.51 | -621.42 | -487.13
Grid Type | 6000 | 15.55 | 218.09 | 5903.21 | -726.91 | -569.82
#VALUE! | 6500 | 15.55 | 218.09 | 6384.91 | -832.4 | -652.52
| 6696.29 | 15.55 | 218.09 | 6574.01 | -873.81 | -684.98
| 7000 | 9.48 | 218.09 | 6870.37 | -925.57 | -725.56
| 7473.79 | 0 | 0 | 7342 | -956.33 | -749.68
| 7500 | 0 | 0 | 7368.21 | -956.33 | -749.68
| 7573.79 | 0 | 0 | 7442 | -956.33 | -749.68
| 8000 | 0 | 0 | 7868.21 | -956.33 | -749.68
| 8500 | 0 | 0 | 8368.21 | -956.33 | -749.68
| 9000 | 0 | 0 | 8868.21 | -956.33 | -749.68
| 9500 | 0 | 0 | 9368.21 | -956.33 | -749.68
| 10000 | 0 | 0 | 9868.21 | -956.33 | -749.68
| 10500 | 0 | 0 | 10368.21 | -956.33 | -749.68
| 11000 | 0 | 0 | 10868.21 | -956.33 | -749.68
| 11500 | 0 | 0 | 11368.21 | -956.33 | -749.68
| 12000 | 0 | 0 | 11868.21 | -956.33 | -749.68
| 12313.79 | 0 | 0 | 12182 | -956.33 | -749.68

## Lookup (hidden)
North Reference | RetunValue | Grid Type | ReturnValue | Deviation Indicator | ReturnValue
| 2 |  | 0 |  | 2
True |  | SPCS-Colorado Central-NAD27 |  | Directional
Grid |  | SPCS-Colorado Central-NAD83 |  | High Angle
|  | SPCS-Colorado North-NAD27 |  | Horizontal
SPCS-Colorado North-NAD83
SPCS-Colorado South-NAD27
SPCS-Colorado South-NAD83
UTM-Zone 12 NAD27
UTM-Zone 12 NAD83
UTM-Zone 13 NAD27
UTM-Zone 13 NAD83