## Data
Header Information | measured depth (ft) | inclination (°) | azimuth (°) | true vertical depth (ft) | northing +N/-S (ft) | easting +E/-W (ft)
Operator Name | 0 | 0 | 0 | 0 | 0 | 0
Bill Barrett Corp | 100 | 0 | 0 | 100 | 0 | 0
Operator Number | 200 | 0 | 0 | 200 | 0 | 0
| 300 | 0 | 0 | 300 | 0 | 0
Well Name and Number | 400 | 0 | 0 | 400 | 0 | 0
GGU Federal 22B-19-691 | 500 | 0 | 0 | 500 | 0 | 0
API Number (if available) | 600 | 0 | 0 | 600 | 0 | 0
| 700 | 0 | 0 | 700 | 0 | 0
Location: QQ SEC TWP RGE | 800 | 0 | 0 | 800 | 0 | 0
| 900 | 2.5 | 20.66 | 899.97 | 2.04 | 0.77
Citing Type: Planned or Actual | 1000 | 5 | 20.66 | 999.75 | 8.16 | 3.08
| 1100 | 7.5 | 20.66 | 1099.14 | 18.35 | 6.92
Deviation Indicator | 1200 | 10 | 20.66 | 1197.97 | 32.58 | 12.28
0 | 1300 | 12.5 | 20.66 | 1296.04 | 50.83 | 19.17
North Reference | 1400 | 15 | 20.66 | 1393.17 | 73.07 | 27.55
0 | 1500 | 17.5 | 20.66 | 1489.17 | 99.25 | 37.42
Grid Type | 1600 | 20 | 20.66 | 1583.85 | 129.33 | 48.76
#VALUE! | 1700 | 22.5 | 20.66 | 1677.05 | 163.24 | 61.55
| 1800 | 25 | 20.66 | 1768.57 | 200.92 | 75.76
| 1900 | 27.5 | 20.66 | 1858.25 | 242.3 | 91.36
| 2000 | 30 | 20.66 | 1945.92 | 287.3 | 108.33
| 2008.53 | 30.21 | 20.66 | 1953.3 | 291.31 | 109.84
| 2100 | 30.21 | 20.66 | 2032.34 | 334.38 | 126.07
| 2200 | 30.21 | 20.66 | 2118.76 | 381.46 | 143.83
| 2300 | 30.21 | 20.66 | 2205.17 | 428.55 | 161.58
| 2400 | 30.21 | 20.66 | 2291.59 | 475.64 | 179.33
| 2500 | 30.21 | 20.66 | 2378 | 522.72 | 197.09
| 2600 | 30.21 | 20.66 | 2464.42 | 569.81 | 214.84
| 2700 | 30.21 | 20.66 | 2550.83 | 616.89 | 232.6
| 2800 | 30.21 | 20.66 | 2637.25 | 663.98 | 250.35
| 2900 | 30.21 | 20.66 | 2723.67 | 711.07 | 268.1
| 3000 | 30.21 | 20.66 | 2810.08 | 758.15 | 285.86
| 3100 | 30.21 | 20.66 | 2896.5 | 805.24 | 303.61
| 3139.74 | 30.21 | 20.66 | 2930.84 | 823.95 | 310.66
| 3200 | 29.31 | 20.66 | 2983.15 | 851.94 | 321.22
| 3300 | 27.81 | 20.66 | 3070.98 | 896.67 | 338.08
| 3400 | 26.31 | 20.66 | 3160.03 | 939.24 | 354.13
| 3500 | 24.81 | 20.66 | 3250.24 | 979.61 | 369.35
| 3600 | 23.31 | 20.66 | 3341.55 | 1017.75 | 383.74
| 3700 | 21.81 | 20.66 | 3433.9 | 1053.65 | 397.27
| 3800 | 20.31 | 20.66 | 3527.22 | 1087.27 | 409.95
| 3900 | 18.81 | 20.66 | 3621.44 | 1118.59 | 421.76
| 4000 | 17.31 | 20.66 | 3716.51 | 1147.6 | 432.69
| 4100 | 15.81 | 20.66 | 3812.36 | 1174.27 | 442.75
| 4200 | 14.31 | 20.66 | 3908.93 | 1198.58 | 451.91
| 4300 | 12.81 | 20.66 | 4006.14 | 1220.52 | 460.19
| 4400 | 11.31 | 20.66 | 4103.93 | 1240.06 | 467.56
| 4500 | 9.81 | 20.66 | 4202.23 | 1257.21 | 474.02
| 4600 | 8.31 | 20.66 | 4300.98 | 1271.94 | 479.58
| 4700 | 6.81 | 20.66 | 4400.11 | 1284.25 | 484.22
| 4800 | 5.31 | 20.66 | 4499.55 | 1294.13 | 487.94
| 4900 | 3.81 | 20.66 | 4599.23 | 1301.57 | 490.75
| 5000 | 2.31 | 20.66 | 4699.08 | 1306.56 | 492.63
| 5100 | 0.81 | 20.66 | 4799.04 | 1309.11 | 493.59
| 5153.96 | 0 | 0 | 4853 | 1309.46 | 493.72
| 5200 | 0 | 0 | 4899.04 | 1309.46 | 493.72
| 5300 | 0 | 0 | 4999.04 | 1309.46 | 493.72
| 5400 | 0 | 0 | 5099.04 | 1309.46 | 493.72
| 5500 | 0 | 0 | 5199.04 | 1309.46 | 493.72
| 5600 | 0 | 0 | 5299.04 | 1309.46 | 493.72
| 5700 | 0 | 0 | 5399.04 | 1309.46 | 493.72
| 5800 | 0 | 0 | 5499.04 | 1309.46 | 493.72
| 5900 | 0 | 0 | 5599.04 | 1309.46 | 493.72
| 6000 | 0 | 0 | 5699.04 | 1309.46 | 493.72
| 6100 | 0 | 0 | 5799.04 | 1309.46 | 493.72
| 6200 | 0 | 0 | 5899.04 | 1309.46 | 493.72
| 6300 | 0 | 0 | 5999.04 | 1309.46 | 493.72
| 6400 | 0 | 0 | 6099.04 | 1309.46 | 493.72
| 6500 | 0 | 0 | 6199.04 | 1309.46 | 493.72
| 6600 | 0 | 0 | 6299.04 | 1309.46 | 493.72
| 6700 | 0 | 0 | 6399.04 | 1309.46 | 493.72
| 6800 | 0 | 0 | 6499.04 | 1309.46 | 493.72
| 6900 | 0 | 0 | 6599.04 | 1309.46 | 493.72
| 7000 | 0 | 0 | 6699.04 | 1309.46 | 493.72
| 7100 | 0 | 0 | 6799.04 | 1309.46 | 493.72
| 7200 | 0 | 0 | 6899.04 | 1309.46 | 493.72
| 7300 | 0 | 0 | 6999.04 | 1309.46 | 493.72
| 7400 | 0 | 0 | 7099.04 | 1309.46 | 493.72
| 7500 | 0 | 0 | 7199.04 | 1309.46 | 493.72
| 7600 | 0 | 0 | 7299.04 | 1309.46 | 493.72
| 7653.96 | 0 | 0 | 7353 | 1309.46 | 493.72

## Lookup (hidden)
North Reference | RetunValue | Grid Type | ReturnValue | Deviation Indicator | ReturnValue
| 1 |  | 0 |  | 1
True |  | SPCS-Colorado Central-NAD27 |  | Directional
Grid |  | SPCS-Colorado Central-NAD83 |  | High Angle
|  | SPCS-Colorado North-NAD27 |  | Horizontal
SPCS-Colorado North-NAD83
SPCS-Colorado South-NAD27
SPCS-Colorado South-NAD83
UTM-Zone 12 NAD27
UTM-Zone 12 NAD83
UTM-Zone 13 NAD27
UTM-Zone 13 NAD83