## Data
Header Information | measured depth (ft) | inclination (°) | azimuth (°) | true vertical depth (ft) | northing +N/-S (ft) | easting +E/-W (ft)
Operator Name | 0 | 0 | 0 | 0 | 0 | 0
Bill Barrett Corp | 100 | 0 | 0 | 100 | 0 | 0
Operator Number | 200 | 0 | 0 | 200 | 0 | 0
| 300 | 0 | 0 | 300 | 0 | 0
Well Name and Number | 400 | 0 | 0 | 400 | 0 | 0
GGU Federal 23D-19-691 | 500 | 0 | 0 | 500 | 0 | 0
API Number (if available) | 600 | 0 | 0 | 600 | 0 | 0
| 700 | 0 | 0 | 700 | 0 | 0
Location: QQ SEC TWP RGE | 800 | 0 | 0 | 800 | 0 | 0
| 900 | 2.5 | 35.46 | 899.97 | 1.78 | 1.27
Citing Type: Planned or Actual | 1000 | 5 | 35.46 | 999.75 | 7.1 | 5.06
| 1100 | 7.5 | 35.46 | 1099.14 | 15.97 | 11.37
Deviation Indicator | 1200 | 10 | 35.46 | 1197.97 | 28.36 | 20.2
0 | 1300 | 12.5 | 35.46 | 1296.04 | 44.25 | 31.52
North Reference | 1366.4 | 14.16 | 35.46 | 1360.65 | 56.72 | 40.4
0 | 1400 | 14.16 | 35.46 | 1393.23 | 63.41 | 45.17
Grid Type | 1500 | 14.16 | 35.46 | 1490.19 | 83.34 | 59.36
#VALUE! | 1600 | 14.16 | 35.46 | 1587.15 | 103.26 | 73.55
| 1700 | 14.16 | 35.46 | 1684.12 | 123.19 | 87.74
| 1800 | 14.16 | 35.46 | 1781.08 | 143.12 | 101.93
| 1900 | 14.16 | 35.46 | 1878.04 | 163.04 | 116.12
| 2000 | 14.16 | 35.46 | 1975 | 182.97 | 130.32
| 2100 | 14.16 | 35.46 | 2071.96 | 202.89 | 144.51
| 2200 | 14.16 | 35.46 | 2168.92 | 222.82 | 158.7
| 2300 | 14.16 | 35.46 | 2265.89 | 242.74 | 172.89
| 2400 | 14.16 | 35.46 | 2362.85 | 262.67 | 187.08
| 2500 | 14.16 | 35.46 | 2459.81 | 282.6 | 201.27
| 2600 | 14.16 | 35.46 | 2556.77 | 302.52 | 215.47
| 2700 | 14.16 | 35.46 | 2653.73 | 322.45 | 229.66
| 2800 | 14.16 | 35.46 | 2750.69 | 342.37 | 243.85
| 2900 | 14.16 | 35.46 | 2847.66 | 362.3 | 258.04
| 3000 | 14.16 | 35.46 | 2944.62 | 382.22 | 272.23
| 3100 | 14.16 | 35.46 | 3041.58 | 402.15 | 286.43
| 3200 | 14.16 | 35.46 | 3138.54 | 422.08 | 300.62
| 3300 | 14.16 | 35.46 | 3235.5 | 442 | 314.81
| 3400 | 14.16 | 35.46 | 3332.46 | 461.93 | 329
| 3500 | 14.16 | 35.46 | 3429.43 | 481.85 | 343.19
| 3600 | 14.16 | 35.46 | 3526.39 | 501.78 | 357.38
| 3700 | 14.16 | 35.46 | 3623.35 | 521.7 | 371.58
| 3800 | 14.16 | 35.46 | 3720.31 | 541.63 | 385.77
| 3900 | 14.16 | 35.46 | 3817.27 | 561.56 | 399.96
| 4000 | 14.16 | 35.46 | 3914.23 | 581.48 | 414.15
| 4014.8 | 14.16 | 35.46 | 3928.58 | 584.43 | 416.25
| 4100 | 12.88 | 35.46 | 4011.42 | 600.66 | 427.81
| 4200 | 11.38 | 35.46 | 4109.18 | 617.77 | 440
| 4300 | 9.88 | 35.46 | 4207.47 | 632.8 | 450.7
| 4400 | 8.38 | 35.46 | 4306.2 | 645.73 | 459.91
| 4500 | 6.88 | 35.46 | 4405.31 | 656.54 | 467.61
| 4600 | 5.38 | 35.46 | 4504.73 | 665.24 | 473.81
| 4700 | 3.88 | 35.46 | 4604.4 | 671.82 | 478.5
| 4800 | 2.38 | 35.46 | 4704.25 | 676.27 | 481.66
| 4900 | 0.88 | 35.46 | 4804.21 | 678.59 | 483.32
| 4958.8 | 0 | 0 | 4863 | 678.96 | 483.58
| 5000 | 0 | 0 | 4904.2 | 678.96 | 483.58
| 5100 | 0 | 0 | 5004.2 | 678.96 | 483.58
| 5200 | 0 | 0 | 5104.2 | 678.96 | 483.58
| 5300 | 0 | 0 | 5204.2 | 678.96 | 483.58
| 5400 | 0 | 0 | 5304.2 | 678.96 | 483.58
| 5500 | 0 | 0 | 5404.2 | 678.96 | 483.58
| 5600 | 0 | 0 | 5504.2 | 678.96 | 483.58
| 5700 | 0 | 0 | 5604.2 | 678.96 | 483.58
| 5800 | 0 | 0 | 5704.2 | 678.96 | 483.58
| 5900 | 0 | 0 | 5804.2 | 678.96 | 483.58
| 6000 | 0 | 0 | 5904.2 | 678.96 | 483.58
| 6100 | 0 | 0 | 6004.2 | 678.96 | 483.58
| 6200 | 0 | 0 | 6104.2 | 678.96 | 483.58
| 6300 | 0 | 0 | 6204.2 | 678.96 | 483.58
| 6400 | 0 | 0 | 6304.2 | 678.96 | 483.58
| 6500 | 0 | 0 | 6404.2 | 678.96 | 483.58
| 6600 | 0 | 0 | 6504.2 | 678.96 | 483.58
| 6700 | 0 | 0 | 6604.2 | 678.96 | 483.58
| 6800 | 0 | 0 | 6704.2 | 678.96 | 483.58
| 6900 | 0 | 0 | 6804.2 | 678.96 | 483.58
| 7000 | 0 | 0 | 6904.2 | 678.96 | 483.58
| 7100 | 0 | 0 | 7004.2 | 678.96 | 483.58
| 7200 | 0 | 0 | 7104.2 | 678.96 | 483.58
| 7300 | 0 | 0 | 7204.2 | 678.96 | 483.58
| 7400 | 0 | 0 | 7304.2 | 678.96 | 483.58
| 7458.8 | 0 | 0 | 7363 | 678.96 | 483.58

## Lookup (hidden)
North Reference | RetunValue | Grid Type | ReturnValue | Deviation Indicator | ReturnValue
| 1 |  | 0 |  | 1
True |  | SPCS-Colorado Central-NAD27 |  | Directional
Grid |  | SPCS-Colorado Central-NAD83 |  | High Angle
|  | SPCS-Colorado North-NAD27 |  | Horizontal
SPCS-Colorado North-NAD83
SPCS-Colorado South-NAD27
SPCS-Colorado South-NAD83
UTM-Zone 12 NAD27
UTM-Zone 12 NAD83
UTM-Zone 13 NAD27
UTM-Zone 13 NAD83