## Data
Header Information | measured depth (ft) | inclination (°) | azimuth (°) | true vertical depth (ft) | northing +N/-S (ft) | easting +E/-W (ft)
Operator Name | 0 | 0 | 0 | 0 | 0 | 0
Encana Oil & Gas | 238 | 0.44 | 137.47 | 238 | -0.67 | 0.62
Operator Number | 331 | 0.38 | 135.03 | 331 | -1.15 | 1.08
100185 | 424 | 0.46 | 121.58 | 423.99 | -1.57 | 1.61
Well Name and Number | 517 | 1.19 | 306.42 | 516.99 | -1.19 | 1.15
Rodman Bruntz 2A-26H | 610 | 2.72 | 307.2 | 609.93 | 0.72 | -1.38
API Number (if available) | 703 | 4.3 | 314.9 | 702.75 | 4.51 | -5.61
05-123-38186 | 796 | 5.18 | 309.23 | 795.44 | 9.63 | -11.33
Location: QQ SEC TWP RGE | 889 | 6.23 | 299.41 | 887.98 | 14.76 | -18.98
NWNW 26 2N 66W 6PM | 982 | 7.43 | 292.3 | 980.32 | 19.52 | -28.94
Citing Type: Planned or Actual | 1075 | 7.45 | 286.66 | 1072.53 | 23.53 | -40.28
ACTUAL | 1163 | 7.64 | 290.61 | 1159.77 | 27.23 | -51.22
Deviation Indicator | 1267 | 7.49 | 291.84 | 1262.87 | 32.18 | -63.98
Horizontal | 1453 | 7.04 | 290.68 | 1447.37 | 40.72 | -85.9
North Reference | 1638 | 6.8 | 292.7 | 1631.03 | 48.95 | -106.61
True | 1824 | 9.81 | 303.62 | 1815.07 | 61.97 | -129.97
Grid Type | 2012 | 11.01 | 295.32 | 1999.98 | 78.52 | -159.54
#VALUE! | 2202 | 11.55 | 285.25 | 2186.33 | 91.29 | -194.29
| 2391 | 9.8 | 283.08 | 2372.05 | 99.9 | -228.22
| 2581 | 9.6 | 285.66 | 2559.33 | 107.84 | -259.22
| 2770 | 8.73 | 284.75 | 2745.92 | 115.74 | -288.27
| 2960 | 8.77 | 281.94 | 2933.71 | 122.41 | -316.38
| 3149 | 8.95 | 289.86 | 3120.46 | 130.39 | -344.31
| 3339 | 9.42 | 298.85 | 3308.03 | 142.91 | -371.83
| 3528 | 9.25 | 297.72 | 3494.53 | 157.44 | -398.82
| 3717 | 8.37 | 287.48 | 3681.31 | 168.64 | -425.39
| 3907 | 8.8 | 294.88 | 3869.19 | 178.91 | -451.77
| 4097 | 7.55 | 291.84 | 4057.25 | 189.67 | -476.54
| 4286 | 9.13 | 279.69 | 4244.26 | 196.81 | -502.85
| 4476 | 11.19 | 290.84 | 4431.29 | 205.91 | -534.95
| 4666 | 7.9 | 288.98 | 4618.64 | 216.72 | -564.53
| 4855 | 9.09 | 289.51 | 4805.56 | 225.93 | -590.89
| 5045 | 8.64 | 286.9 | 4993.29 | 235.09 | -618.69
| 5235 | 6.64 | 296.98 | 5181.6 | 244.22 | -642.14
| 5425 | 8.53 | 282.13 | 5369.95 | 252.17 | -665.71
| 5614 | 6.96 | 283.74 | 5557.22 | 257.83 | -690.54
| 5803 | 10.78 | 301.64 | 5743.96 | 269.83 | -716.72
| 5993 | 6.8 | 302.09 | 5931.69 | 285.14 | -741.39
| 6182 | 8.11 | 280.48 | 6119.12 | 293.51 | -763.98
| 6372 | 6.71 | 269.43 | 6307.54 | 295.83 | -788.26
| 6561 | 4.53 | 293.86 | 6495.65 | 298.74 | -806.14
| 6687 | 9.53 | 300.58 | 6620.66 | 306.07 | -819.68
| 6750 | 8.15 | 292.32 | 6682.92 | 310.42 | -828.3
| 6781 | 7.63 | 272.62 | 6713.63 | 311.35 | -832.39
| 6813 | 8.61 | 258.93 | 6745.31 | 310.98 | -836.86
| 6844 | 10.15 | 244.23 | 6775.9 | 309.35 | -841.6
| 6876 | 12.03 | 229.05 | 6807.31 | 305.94 | -846.66
| 6908 | 14.58 | 217.27 | 6838.45 | 300.55 | -851.62
| 6939 | 18.06 | 211.16 | 6868.2 | 293.33 | -856.47
| 6971 | 21.63 | 206.39 | 6898.3 | 283.79 | -861.66
| 7003 | 25.19 | 203.71 | 6927.66 | 272.27 | -867.02
| 7034 | 27.81 | 199.48 | 6955.4 | 259.41 | -872.09
| 7066 | 29.55 | 196.29 | 6983.48 | 244.8 | -876.79
| 7097 | 29.73 | 192.41 | 7010.42 | 229.95 | -880.59
| 7129 | 32 | 189.09 | 7037.89 | 213.83 | -883.63
| 7161 | 35.28 | 184.66 | 7064.53 | 196.24 | -885.72
| 7192 | 38.78 | 184.93 | 7089.28 | 177.64 | -887.28
| 7224 | 41.57 | 185.23 | 7113.72 | 157.07 | -889.11
| 7256 | 43.66 | 185.36 | 7137.27 | 135.5 | -891.11
| 7287 | 46.96 | 184.23 | 7159.07 | 113.54 | -892.95
| 7319 | 50.95 | 184.2 | 7180.08 | 89.48 | -894.72
| 7350 | 54.41 | 184.23 | 7198.87 | 64.9 | -896.53
| 7382 | 57.51 | 183.62 | 7216.78 | 38.45 | -898.35
| 7413 | 60.6 | 182.97 | 7232.72 | 11.91 | -899.87
| 7445 | 64.02 | 184.24 | 7247.59 | -16.37 | -901.66
| 7477 | 66.44 | 184.53 | 7260.99 | -45.34 | -903.88
| 7508 | 68.97 | 184.44 | 7272.75 | -73.93 | -906.12
| 7540 | 72.85 | 183.53 | 7283.22 | -104.09 | -908.22
| 7571 | 76.28 | 182.12 | 7291.47 | -133.93 | -909.69
| 7603 | 78.73 | 181.22 | 7298.39 | -165.16 | -910.6
| 7635 | 81.18 | 180.42 | 7303.97 | -196.66 | -911.05
| 7667 | 84.09 | 180.44 | 7308.07 | -228.39 | -911.29
| 7753 | 89.16 | 180.39 | 7313.13 | -314.21 | -911.91
| 7846 | 88.93 | 181.31 | 7314.69 | -407.19 | -913.29
| 7939 | 88.09 | 180.47 | 7317.1 | -500.14 | -914.73
| 8032 | 89.73 | 181.93 | 7318.87 | -593.1 | -916.68
| 8125 | 90.47 | 182.12 | 7318.71 | -686.04 | -919.97
| 8218 | 90.64 | 181.51 | 7317.81 | -778.99 | -922.91
| 8311 | 90.5 | 180.99 | 7316.88 | -871.96 | -924.94
| 8404 | 90.44 | 180.86 | 7316.12 | -964.95 | -926.44
| 8497 | 90.34 | 180.35 | 7315.49 | -1057.94 | -927.42
| 8590 | 90.13 | 179.87 | 7315.11 | -1150.94 | -927.6
| 8683 | 90.77 | 180.39 | 7314.38 | -1243.94 | -927.81
| 8776 | 91.11 | 181.62 | 7312.85 | -1336.91 | -929.44
| 8869 | 91.21 | 182.55 | 7310.97 | -1429.82 | -932.83
| 8962 | 90.2 | 182.94 | 7309.82 | -1522.71 | -937.28
| 9055 | 89.36 | 183.24 | 7310.18 | -1615.57 | -942.29
| 9147 | 89.4 | 183.08 | 7311.18 | -1707.43 | -947.36
| 9240 | 89.13 | 182.45 | 7312.37 | -1800.31 | -951.85
| 9333 | 89.56 | 182.42 | 7313.43 | -1893.22 | -955.8
| 9426 | 89.4 | 181.38 | 7314.28 | -1986.16 | -958.88
| 9519 | 88.63 | 180.12 | 7315.88 | -2079.14 | -960.1
| 9613 | 89.06 | 179.91 | 7317.77 | -2173.12 | -960.13
| 9708 | 89.33 | 179.74 | 7319.1 | -2268.11 | -959.84
| 9803 | 89.1 | 178.9 | 7320.41 | -2363.09 | -958.71
| 9898 | 89.83 | 178.6 | 7321.29 | -2458.07 | -956.64
| 9993 | 91.24 | 179.8 | 7320.41 | -2553.05 | -955.31
| 10087 | 91.65 | 178.93 | 7318.04 | -2647.01 | -954.27
| 10182 | 91.77 | 179.72 | 7315.2 | -2741.96 | -953.15
| 10277 | 90.81 | 181.05 | 7313.06 | -2836.93 | -953.79
| 10372 | 89 | 180.98 | 7313.22 | -2931.91 | -955.47
| 10466 | 87.33 | 178.77 | 7316.23 | -3025.86 | -955.27
| 10561 | 88.92 | 178.04 | 7319.34 | -3120.77 | -952.62
| 10656 | 91.07 | 178.05 | 7319.35 | -3215.7 | -949.38
| 10751 | 92.02 | 179.39 | 7316.78 | -3310.64 | -947.26
| 10845 | 92.08 | 180.54 | 7313.42 | -3404.58 | -947.2
| 10940 | 90.94 | 180.72 | 7310.92 | -3499.54 | -948.25
| 11035 | 90.1 | 180.78 | 7310.06 | -3594.53 | -949.49
| 11130 | 88.66 | 181.69 | 7311.08 | -3689.5 | -951.54
| 11224 | 87.72 | 180.56 | 7314.05 | -3783.43 | -953.38
| 11319 | 89.19 | 180.22 | 7316.61 | -3878.39 | -954.03
| 11414 | 90.5 | 179.49 | 7316.87 | -3973.39 | -953.79
| 11509 | 89.97 | 180.41 | 7316.48 | -4068.38 | -953.71
| 11604 | 90.7 | 179.7 | 7315.93 | -4163.38 | -953.8
| 11699 | 89.66 | 179.8 | 7315.63 | -4258.38 | -953.38
| 11794 | 90.57 | 179.31 | 7315.44 | -4353.37 | -952.65
| 11889 | 90.13 | 180.91 | 7314.86 | -4448.37 | -952.83
| 11984 | 90.5 | 179.61 | 7314.34 | -4543.36 | -953.26
| 12078 | 89.43 | 180.94 | 7314.39 | -4637.36 | -953.71
| 12173 | 89.2 | 180.35 | 7315.53 | -4732.35 | -954.78
| 12268 | 90.5 | 180.41 | 7315.78 | -4827.34 | -955.41
| 12363 | 91.01 | 179.32 | 7314.53 | -4922.33 | -955.19
| 12457 | 90.74 | 180.91 | 7313.09 | -5016.32 | -955.38
| 12552 | 89.03 | 181.8 | 7313.28 | -5111.29 | -957.62
| 12647 | 88.96 | 180.82 | 7314.95 | -5206.25 | -959.79
| 12742 | 89.43 | 180.45 | 7316.28 | -5301.23 | -960.85
| 12836 | 90.94 | 180.81 | 7315.98 | -5395.22 | -961.88
| 12931 | 88.86 | 179.89 | 7316.14 | -5490.21 | -962.46
| 13026 | 89.23 | 179.68 | 7317.73 | -5585.2 | -962.1
| 13120 | 90.07 | 179.58 | 7318.3 | -5679.19 | -961.5
| 13215 | 90.81 | 179.64 | 7317.57 | -5774.19 | -960.85
| 13310 | 90.61 | 179.09 | 7316.39 | -5869.18 | -959.8
| 13404 | 90.91 | 178.73 | 7315.15 | -5963.15 | -958.01
| 13499 | 89.97 | 179.23 | 7314.42 | -6058.13 | -956.32
| 13593 | 90.3 | 179.4 | 7314.2 | -6152.12 | -955.19
| 13688 | 89.09 | 179.85 | 7314.7 | -6247.12 | -954.57
| 13783 | 89.33 | 179.87 | 7316.01 | -6342.11 | -954.34
| 13878 | 90 | 179.87 | 7316.57 | -6437.11 | -954.12
| 13972 | 90.84 | 179.82 | 7315.88 | -6531.1 | -953.87
| 14067 | 89.9 | 179.45 | 7315.27 | -6626.1 | -953.27
| 14162 | 90.24 | 178.84 | 7315.15 | -6721.09 | -951.85
| 14257 | 89.87 | 177.98 | 7315.06 | -6816.05 | -949.21
| 14352 | 89.7 | 177.28 | 7315.41 | -6910.97 | -945.28
| 14412 | 90.17 | 177.32 | 7315.48 | -6970.9 | -942.46
| 14475 | 90.17 | 177.32 | 7315.3 | -7033.83 | -939.51

## Lookup (hidden)
North Reference | RetunValue | Grid Type | ReturnValue | Deviation Indicator | ReturnValue
| 2 |  | 0 |  | 4
True |  | SPCS-Colorado Central-NAD27 |  | Directional
Grid |  | SPCS-Colorado Central-NAD83 |  | High Angle
|  | SPCS-Colorado North-NAD27 |  | Horizontal
SPCS-Colorado North-NAD83
SPCS-Colorado South-NAD27
SPCS-Colorado South-NAD83
UTM-Zone 12 NAD27
UTM-Zone 12 NAD83
UTM-Zone 13 NAD27
UTM-Zone 13 NAD83