## Data
Header Information | measured depth (ft) | inclination (°) | azimuth (°) | true vertical depth (ft) | northing +N/-S (ft) | easting +E/-W (ft)
Operator Name | 0 | 0 | 0 | 0 | 0 | 0
WPX Energy Rocky Mountain, LLC | 120 | 0 | 0 | 120 | 0 | 0
Operator Number | 421.75 | 6.03 | 267.05 | 421.19 | -0.82 | -15.86
96850 | 500 | 6.03 | 267.05 | 499.01 | -1.24 | -24.07
Well Name and Number | 1000 | 6.03 | 267.05 | 996.24 | -3.95 | -76.57
FEDERAL RGU 341-27-198 | 1500 | 6.03 | 267.05 | 1493.47 | -6.66 | -129.07
API Number (if available) | 2000 | 6.03 | 267.05 | 1990.7 | -9.37 | -181.56
| 2500 | 6.03 | 267.05 | 2487.92 | -12.07 | -234.06
Location: QQ SEC TWP RGE | 3000 | 6.03 | 267.05 | 2985.15 | -14.78 | -286.56
LOT 4, Sec. 26 T1S, R98W | 3500 | 6.03 | 267.05 | 3482.38 | -17.49 | -339.06
Citing Type: Planned or Actual | 4000 | 6.03 | 267.05 | 3979.61 | -20.2 | -391.55
Actual | 4500 | 6.03 | 267.05 | 4476.84 | -22.91 | -444.05
Deviation Indicator | 5000 | 6.03 | 267.05 | 4974.07 | -25.62 | -496.55
Directional | 5500 | 6.03 | 267.05 | 5471.3 | -28.32 | -549.05
North Reference | 6000 | 6.03 | 267.05 | 5968.53 | -31.03 | -601.54
True | 6500 | 6.03 | 267.05 | 6465.76 | -33.74 | -654.04
Grid Type | 7000 | 6.03 | 267.05 | 6962.99 | -36.45 | -706.54
#VALUE! | 7017.53 | 6.03 | 267.05 | 6980.42 | -36.54 | -708.38
| 7419.85 | 0 | 0 | 7382 | -37.63 | -729.52
| 7500 | 0 | 0 | 7462.15 | -37.63 | -729.52
| 7519.85 | 0 | 0 | 7482 | -37.63 | -729.52
| 8000 | 0 | 0 | 7962.15 | -37.63 | -729.52
| 8500 | 0 | 0 | 8462.15 | -37.63 | -729.52
| 9000 | 0 | 0 | 8962.15 | -37.63 | -729.52
| 9500 | 0 | 0 | 9462.15 | -37.63 | -729.52
| 10000 | 0 | 0 | 9962.15 | -37.63 | -729.52
| 10500 | 0 | 0 | 10462.15 | -37.63 | -729.52
| 11000 | 0 | 0 | 10962.15 | -37.63 | -729.52
| 11500 | 0 | 0 | 11462.15 | -37.63 | -729.52
| 12000 | 0 | 0 | 11962.15 | -37.63 | -729.52
| 12269.85 | 0 | 0 | 12232 | -37.63 | -729.52

## Lookup (hidden)
North Reference | RetunValue | Grid Type | ReturnValue | Deviation Indicator | ReturnValue
| 2 |  | 0 |  | 2
True |  | SPCS-Colorado Central-NAD27 |  | Directional
Grid |  | SPCS-Colorado Central-NAD83 |  | High Angle
|  | SPCS-Colorado North-NAD27 |  | Horizontal
SPCS-Colorado North-NAD83
SPCS-Colorado South-NAD27
SPCS-Colorado South-NAD83
UTM-Zone 12 NAD27
UTM-Zone 12 NAD83
UTM-Zone 13 NAD27
UTM-Zone 13 NAD83