## Data
Header Information | measured depth (ft) | inclination (°) | azimuth (°) | true vertical depth (ft) | northing +N/-S (ft) | easting +E/-W (ft)
Operator Name | 0 | 0 | 0 | 0 | 0 | 0
WPX Energy Rocky Mountain, LLC | 120 | 0 | 0 | 120 | 0 | 0
Operator Number | 346.62 | 4.53 | 112.78 | 346.38 | -3.47 | 8.26
96850 | 500 | 4.53 | 112.78 | 499.28 | -8.16 | 19.43
Well Name and Number | 1000 | 4.53 | 112.78 | 997.72 | -23.46 | 55.86
FEDERAL RGU 411-26-198 | 1500 | 4.53 | 112.78 | 1496.16 | -38.77 | 92.29
API Number (if available) | 2000 | 4.53 | 112.78 | 1994.59 | -54.07 | 128.72
| 2500 | 4.53 | 112.78 | 2493.03 | -69.37 | 165.15
Location: QQ SEC TWP RGE | 3000 | 4.53 | 112.78 | 2991.47 | -84.67 | 201.58
LOT 4, Sec. 26 T1S, R98W | 3500 | 4.53 | 112.78 | 3489.9 | -99.97 | 238.01
Citing Type: Planned or Actual | 4000 | 4.53 | 112.78 | 3988.34 | -115.27 | 274.43
Actual | 4500 | 4.53 | 112.78 | 4486.78 | -130.57 | 310.86
Deviation Indicator | 5000 | 4.53 | 112.78 | 4985.21 | -145.87 | 347.29
Directional | 5500 | 4.53 | 112.78 | 5483.65 | -161.17 | 383.72
North Reference | 6000 | 4.53 | 112.78 | 5982.08 | -176.48 | 420.15
True | 6500 | 4.53 | 112.78 | 6480.52 | -191.78 | 456.58
Grid Type | 7000 | 4.53 | 112.78 | 6978.96 | -207.08 | 493
#VALUE! | 7171.73 | 4.53 | 112.78 | 7150.15 | -212.33 | 505.52
| 7473.89 | 0 | 0 | 7452 | -216.96 | 516.53
| 7500 | 0 | 0 | 7478.11 | -216.96 | 516.53
| 7573.89 | 0 | 0 | 7552 | -216.96 | 516.53
| 8000 | 0 | 0 | 7978.11 | -216.96 | 516.53
| 8500 | 0 | 0 | 8478.11 | -216.96 | 516.53
| 9000 | 0 | 0 | 8978.11 | -216.96 | 516.53
| 9500 | 0 | 0 | 9478.11 | -216.96 | 516.53
| 10000 | 0 | 0 | 9978.11 | -216.96 | 516.53
| 10500 | 0 | 0 | 10478.11 | -216.96 | 516.53
| 11000 | 0 | 0 | 10978.11 | -216.96 | 516.53
| 11500 | 0 | 0 | 11478.11 | -216.96 | 516.53
| 12000 | 0 | 0 | 11978.11 | -216.96 | 516.53
| 12353.89 | 0 | 0 | 12332 | -216.96 | 516.53

## Lookup (hidden)
North Reference | RetunValue | Grid Type | ReturnValue | Deviation Indicator | ReturnValue
| 2 |  | 0 |  | 2
True |  | SPCS-Colorado Central-NAD27 |  | Directional
Grid |  | SPCS-Colorado Central-NAD83 |  | High Angle
|  | SPCS-Colorado North-NAD27 |  | Horizontal
SPCS-Colorado North-NAD83
SPCS-Colorado South-NAD27
SPCS-Colorado South-NAD83
UTM-Zone 12 NAD27
UTM-Zone 12 NAD83
UTM-Zone 13 NAD27
UTM-Zone 13 NAD83