## Data
Header Information | measured depth (ft) | inclination (°) | azimuth (°) | true vertical depth (ft) | northing +N/-S (ft) | easting +E/-W (ft)
Operator Name | 0.00 | 0.00 | 0.00 | 0.00 | 0.00 | 0.00
Bayswater | 100.00 | 0.00 | 0.00 | 100.00 | 0.00 | 0.00
Operator Number | 200.00 | 0.00 | 0.00 | 200.00 | 0.00 | 0.00
| 300.00 | 0.00 | 0.00 | 300.00 | 0.00 | 0.00
Well Name and Number | 400.00 | 0.00 | 0.00 | 400.00 | 0.00 | 0.00
Windsor LV A 14H | 500.00 | 0.00 | 0.00 | 500.00 | 0.00 | 0.00
API Number (if available) | 600.00 | 0.00 | 0.00 | 600.00 | 0.00 | 0.00
| 700.00 | 0.00 | 0.00 | 700.00 | 0.00 | 0.00
Location: QQ SEC TWP RGE | 800.00 | 2.00 | 20.74 | 799.98 | 1.63 | 0.62
NE 14 6N 67W | 900.00 | 4.00 | 20.74 | 899.84 | 6.53 | 2.47
Citing Type: Planned or Actual | 1,000.00 | 6.00 | 20.74 | 999.45 | 14.68 | 5.56
Planned | 1,100.00 | 8.00 | 20.74 | 1,098.70 | 26.07 | 9.87
Deviation Indicator | 1,200.00 | 10.00 | 20.74 | 1,197.47 | 40.70 | 15.41
Horizontal | 1,277.29 | 11.55 | 20.74 | 1,273.39 | 54.21 | 20.52
North Reference | 1,300.00 | 11.55 | 20.74 | 1,295.64 | 58.47 | 22.13
True | 1,400.00 | 11.55 | 20.74 | 1,393.62 | 77.18 | 29.22
Grid Type | 1,500.00 | 11.55 | 20.74 | 1,491.59 | 95.90 | 36.31
#VALUE! | 1,600.00 | 11.55 | 20.74 | 1,589.57 | 114.62 | 43.39
NAD 83 CO north Zone | 1,700.00 | 11.55 | 20.74 | 1,687.55 | 133.34 | 50.48
| 1,800.00 | 11.55 | 20.74 | 1,785.52 | 152.06 | 57.56
| 1,900.00 | 11.55 | 20.74 | 1,883.50 | 170.78 | 64.65
| 2,000.00 | 11.55 | 20.74 | 1,981.48 | 189.50 | 71.74
| 2,100.00 | 11.55 | 20.74 | 2,079.45 | 208.21 | 78.82
| 2,200.00 | 11.55 | 20.74 | 2,177.43 | 226.93 | 85.91
| 2,300.00 | 11.55 | 20.74 | 2,275.41 | 245.65 | 93.00
| 2,400.00 | 11.55 | 20.74 | 2,373.38 | 264.37 | 100.08
| 2,500.00 | 11.55 | 20.74 | 2,471.36 | 283.09 | 107.17
| 2,600.00 | 11.55 | 20.74 | 2,569.34 | 301.81 | 114.26
| 2,700.00 | 11.55 | 20.74 | 2,667.31 | 320.53 | 121.34
| 2,800.00 | 11.55 | 20.74 | 2,765.29 | 339.24 | 128.43
| 2,900.00 | 11.55 | 20.74 | 2,863.27 | 357.96 | 135.51
| 3,000.00 | 11.55 | 20.74 | 2,961.24 | 376.68 | 142.60
| 3,100.00 | 11.55 | 20.74 | 3,059.22 | 395.40 | 149.69
| 3,200.00 | 11.55 | 20.74 | 3,157.20 | 414.12 | 156.77
| 3,300.00 | 11.55 | 20.74 | 3,255.17 | 432.84 | 163.86
| 3,400.00 | 11.55 | 20.74 | 3,353.15 | 451.56 | 170.95
| 3,500.00 | 11.55 | 20.74 | 3,451.12 | 470.27 | 178.03
| 3,600.00 | 11.55 | 20.74 | 3,549.10 | 488.99 | 185.12
| 3,700.00 | 11.55 | 20.74 | 3,647.08 | 507.71 | 192.21
| 3,800.00 | 11.55 | 20.74 | 3,745.05 | 526.43 | 199.29
| 3,900.00 | 11.55 | 20.74 | 3,843.03 | 545.15 | 206.38
| 4,000.00 | 11.55 | 20.74 | 3,941.01 | 563.87 | 213.46
| 4,100.00 | 11.55 | 20.74 | 4,038.98 | 582.59 | 220.55
| 4,200.00 | 11.55 | 20.74 | 4,136.96 | 601.30 | 227.64
| 4,300.00 | 11.55 | 20.74 | 4,234.94 | 620.02 | 234.72
| 4,400.00 | 11.55 | 20.74 | 4,332.91 | 638.74 | 241.81
| 4,500.00 | 11.55 | 20.74 | 4,430.89 | 657.46 | 248.90
| 4,600.00 | 11.55 | 20.74 | 4,528.87 | 676.18 | 255.98
| 4,700.00 | 11.55 | 20.74 | 4,626.84 | 694.90 | 263.07
| 4,800.00 | 11.55 | 20.74 | 4,724.82 | 713.62 | 270.15
| 4,900.00 | 11.55 | 20.74 | 4,822.80 | 732.33 | 277.24
| 5,000.00 | 11.55 | 20.74 | 4,920.77 | 751.05 | 284.33
| 5,100.00 | 11.55 | 20.74 | 5,018.75 | 769.77 | 291.41
| 5,200.00 | 11.55 | 20.74 | 5,116.73 | 788.49 | 298.50
| 5,300.00 | 11.55 | 20.74 | 5,214.70 | 807.21 | 305.59
| 5,400.00 | 11.55 | 20.74 | 5,312.68 | 825.93 | 312.67
| 5,500.00 | 11.55 | 20.74 | 5,410.66 | 844.65 | 319.76
| 5,600.00 | 11.55 | 20.74 | 5,508.63 | 863.36 | 326.85
| 5,700.00 | 11.55 | 20.74 | 5,606.61 | 882.08 | 333.93
| 5,800.00 | 11.55 | 20.74 | 5,704.58 | 900.80 | 341.02
| 5,900.00 | 11.55 | 20.74 | 5,802.56 | 919.52 | 348.10
| 6,000.00 | 11.55 | 20.74 | 5,900.54 | 938.24 | 355.19
| 6,100.00 | 11.55 | 20.74 | 5,998.51 | 956.96 | 362.28
| 6,200.00 | 11.55 | 20.74 | 6,096.49 | 975.68 | 369.36
| 6,300.00 | 11.55 | 20.74 | 6,194.47 | 994.39 | 376.45
| 6,400.00 | 11.55 | 20.74 | 6,292.44 | 1,013.11 | 383.54
| 6,500.00 | 11.55 | 20.74 | 6,390.42 | 1,031.83 | 390.62
| 6,593.41 | 11.55 | 20.74 | 6,481.94 | 1,049.32 | 397.24
| 6,600.00 | 11.33 | 17.59 | 6,488.40 | 1,050.55 | 397.67
| 6,700.00 | 12.61 | 328.27 | 6,586.47 | 1,069.25 | 394.89
| 6,800.00 | 19.68 | 302.01 | 6,682.58 | 1,087.51 | 374.82
| 6,900.00 | 28.52 | 290.34 | 6,773.83 | 1,104.78 | 338.06
| 7,000.00 | 37.90 | 283.97 | 6,857.42 | 1,120.53 | 285.73
| 7,100.00 | 47.51 | 279.85 | 6,930.84 | 1,134.28 | 219.43
| 7,200.00 | 57.22 | 276.84 | 6,991.84 | 1,145.62 | 141.17
| 7,300.00 | 66.99 | 274.43 | 7,038.57 | 1,154.20 | 53.32
| 7,317.05 | 68.66 | 274.06 | 7,045.00 | 1,155.37 | 37.57
| 7,400.00 | 76.80 | 272.35 | 7,069.61 | 1,159.77 | -41.44
| 7,500.00 | 86.62 | 270.43 | 7,084.01 | 1,162.14 | -140.24
| 7,540.56 | 90.60 | 269.67 | 7,085.00 | 1,162.17 | -180.79
| 7,600.00 | 90.60 | 269.67 | 7,084.38 | 1,161.83 | -240.22
| 7,700.00 | 90.60 | 269.67 | 7,083.33 | 1,161.25 | -340.21
| 7,800.00 | 90.60 | 269.67 | 7,082.28 | 1,160.67 | -440.20
| 7,900.00 | 90.60 | 269.67 | 7,081.24 | 1,160.09 | -540.20
| 8,000.00 | 90.60 | 269.67 | 7,080.19 | 1,159.51 | -640.19
| 8,100.00 | 90.60 | 269.67 | 7,079.14 | 1,158.93 | -740.18
| 8,200.00 | 90.60 | 269.67 | 7,078.09 | 1,158.36 | -840.18
| 8,300.00 | 90.60 | 269.67 | 7,077.05 | 1,157.78 | -940.17
| 8,400.00 | 90.60 | 269.67 | 7,076.00 | 1,157.20 | -1,040.16
| 8,500.00 | 90.60 | 269.67 | 7,074.95 | 1,156.62 | -1,140.15
| 8,600.00 | 90.60 | 269.67 | 7,073.91 | 1,156.04 | -1,240.15
| 8,700.00 | 90.60 | 269.67 | 7,072.86 | 1,155.46 | -1,340.14
| 8,800.00 | 90.60 | 269.67 | 7,071.81 | 1,154.88 | -1,440.13
| 8,900.00 | 90.60 | 269.67 | 7,070.76 | 1,154.31 | -1,540.13
| 9,000.00 | 90.60 | 269.67 | 7,069.72 | 1,153.73 | -1,640.12
| 9,100.00 | 90.60 | 269.67 | 7,068.67 | 1,153.15 | -1,740.11
| 9,200.00 | 90.60 | 269.67 | 7,067.62 | 1,152.57 | -1,840.10
| 9,300.00 | 90.60 | 269.67 | 7,066.58 | 1,151.99 | -1,940.10
| 9,400.00 | 90.60 | 269.67 | 7,065.53 | 1,151.42 | -2,040.09
| 9,500.00 | 90.60 | 269.67 | 7,064.48 | 1,150.84 | -2,140.08
| 9,600.00 | 90.60 | 269.67 | 7,063.43 | 1,150.26 | -2,240.08
| 9,700.00 | 90.60 | 269.67 | 7,062.39 | 1,149.68 | -2,340.07
| 9,800.00 | 90.60 | 269.67 | 7,061.34 | 1,149.11 | -2,440.06
| 9,900.00 | 90.60 | 269.67 | 7,060.29 | 1,148.53 | -2,540.05
| 10,000.00 | 90.60 | 269.67 | 7,059.25 | 1,147.95 | -2,640.05
| 10,100.00 | 90.60 | 269.67 | 7,058.20 | 1,147.37 | -2,740.04
| 10,200.00 | 90.60 | 269.67 | 7,057.15 | 1,146.80 | -2,840.03
| 10,300.00 | 90.60 | 269.67 | 7,056.10 | 1,146.22 | -2,940.03
| 10,400.00 | 90.60 | 269.67 | 7,055.06 | 1,145.64 | -3,040.02
| 10,500.00 | 90.60 | 269.67 | 7,054.01 | 1,145.07 | -3,140.01
| 10,600.00 | 90.60 | 269.67 | 7,052.96 | 1,144.49 | -3,240.00
| 10,700.00 | 90.60 | 269.67 | 7,051.92 | 1,143.91 | -3,340.00
| 10,800.00 | 90.60 | 269.67 | 7,050.87 | 1,143.34 | -3,439.99
| 10,900.00 | 90.60 | 269.67 | 7,049.82 | 1,142.76 | -3,539.98
| 11,000.00 | 90.60 | 269.67 | 7,048.77 | 1,142.18 | -3,639.98
| 11,100.00 | 90.60 | 269.67 | 7,047.73 | 1,141.61 | -3,739.97
| 11,200.00 | 90.60 | 269.67 | 7,046.68 | 1,141.03 | -3,839.96
| 11,300.00 | 90.60 | 269.67 | 7,045.63 | 1,140.45 | -3,939.95
| 11,400.00 | 90.60 | 269.67 | 7,044.59 | 1,139.88 | -4,039.95
| 11,500.00 | 90.60 | 269.67 | 7,043.54 | 1,139.30 | -4,139.94
| 11,600.00 | 90.60 | 269.67 | 7,042.49 | 1,138.72 | -4,239.93
| 11,700.00 | 90.60 | 269.67 | 7,041.44 | 1,138.15 | -4,339.93
| 11,800.00 | 90.60 | 269.67 | 7,040.40 | 1,137.57 | -4,439.92
| 11,838.18 | 90.60 | 269.67 | 7,040.00 | 1,137.35 | -4,478.10

## Lookup (hidden)
North Reference | RetunValue | Grid Type | ReturnValue | Deviation Indicator | ReturnValue
| 2 |  | 0 |  | 4
True |  | SPCS-Colorado Central-NAD27 |  | Directional
Grid |  | SPCS-Colorado Central-NAD83 |  | High Angle
|  | SPCS-Colorado North-NAD27 |  | Horizontal
SPCS-Colorado North-NAD83
SPCS-Colorado South-NAD27
SPCS-Colorado South-NAD83
UTM-Zone 12 NAD27
UTM-Zone 12 NAD83
UTM-Zone 13 NAD27
UTM-Zone 13 NAD83