## Data
Header Information | measured depth (ft) | inclination (°) | azimuth (°) | true vertical depth (ft) | northing +N/-S (ft) | easting +E/-W (ft)
Operator Name | 0 | 0 | 0 | 0 | 0 | 0
WPX Energy Rocky Mountain, LLC | 120 | 0 | 0 | 120 | 0 | 0
Operator Number | 350 | 6.9 | 104.2 | 349.44 | -3.39 | 13.41
96850 | 500 | 6.9 | 104.2 | 498.36 | -7.81 | 30.88
Well Name and Number | 1000 | 6.9 | 104.2 | 994.74 | -22.55 | 89.11
FEDERAL RGU 421-26-198 | 1500 | 6.9 | 104.2 | 1491.12 | -37.28 | 147.35
API Number (if available) | 2000 | 6.9 | 104.2 | 1987.49 | -52.02 | 205.58
| 2500 | 6.9 | 104.2 | 2483.87 | -66.75 | 263.81
Location: QQ SEC TWP RGE | 3000 | 6.9 | 104.2 | 2980.25 | -81.49 | 322.04
LOT 4, Sec. 26 T1S, R98W | 3500 | 6.9 | 104.2 | 3476.63 | -96.23 | 380.28
Citing Type: Planned or Actual | 3523.54 | 6.9 | 104.2 | 3500 | -96.92 | 383.02
Actual | 4000 | 21.19 | 104.2 | 3961.01 | -125.21 | 494.84
Deviation Indicator | 4091.72 | 23.95 | 104.22 | 4045.71 | -133.91 | 528.95
Directional | 4500 | 23.95 | 104.22 | 4418.84 | -174.62 | 689.58
North Reference | 5000 | 23.95 | 104.22 | 4875.81 | -224.47 | 886.29
True | 5500 | 23.95 | 104.22 | 5332.77 | -274.33 | 1083.01
Grid Type | 6000 | 23.95 | 104.22 | 5789.74 | -324.19 | 1279.72
#VALUE! | 6500 | 23.95 | 104.22 | 6246.71 | -374.05 | 1476.43
| 6612.23 | 23.95 | 104.22 | 6349.27 | -385.24 | 1520.59
| 7000 | 16.19 | 104.22 | 6713.23 | -417.9 | 1649.47
| 7500 | 6.19 | 104.22 | 7203.1 | -441.71 | 1743.41
| 7809.5 | 0 | 0 | 7512 | -445.82 | 1759.6
| 7909.5 | 0 | 0 | 7612 | -445.82 | 1759.6
| 8000 | 0 | 0 | 7702.5 | -445.82 | 1759.6
| 8500 | 0 | 0 | 8202.5 | -445.82 | 1759.6
| 9000 | 0 | 0 | 8702.5 | -445.82 | 1759.6
| 9500 | 0 | 0 | 9202.5 | -445.82 | 1759.6
| 10000 | 0 | 0 | 9702.5 | -445.82 | 1759.6
| 10500 | 0 | 0 | 10202.5 | -445.82 | 1759.6
| 11000 | 0 | 0 | 10702.5 | -445.82 | 1759.6
| 11500 | 0 | 0 | 11202.5 | -445.82 | 1759.6
| 12000 | 0 | 0 | 11702.5 | -445.82 | 1759.6
| 12500 | 0 | 0 | 12202.5 | -445.82 | 1759.6
| 12714.5 | 0 | 0 | 12417 | -445.82 | 1759.6

## Lookup (hidden)
North Reference | RetunValue | Grid Type | ReturnValue | Deviation Indicator | ReturnValue
| 2 |  | 0 |  | 2
True |  | SPCS-Colorado Central-NAD27 |  | Directional
Grid |  | SPCS-Colorado Central-NAD83 |  | High Angle
|  | SPCS-Colorado North-NAD27 |  | Horizontal
SPCS-Colorado North-NAD83
SPCS-Colorado South-NAD27
SPCS-Colorado South-NAD83
UTM-Zone 12 NAD27
UTM-Zone 12 NAD83
UTM-Zone 13 NAD27
UTM-Zone 13 NAD83