## Data
Header Information | measured depth (ft) | inclination (°) | azimuth (°) | true vertical depth (ft) | northing +N/-S (ft) | easting +E/-W (ft)
Operator Name | 0 | 0 | 0 | 0 | 0 | 0
EnCana Oil & Gas | 115 | 0.3 | 318.5 | 115 | 0.2 | -0.2
Operator Number | 145 | 0.4 | 49.9 | 145 | 0.4 | -0.2
100185 | 176 | 0.1 | 95.9 | 176 | 0.4 | -0.1
Well Name and Number | 207 | 0.4 | 66.2 | 207 | 0.5 | 0.1
Hagen 22-3A | 237 | 0.9 | 58.8 | 237 | 0.6 | 0.4
API Number (if available) | 267 | 1.7 | 52.9 | 267 | 1 | 0.9
| 298 | 2.3 | 49.9 | 298 | 1.7 | 1.8
Location: QQ SEC TWP RGE | 328 | 2.9 | 51.8 | 327.9 | 2.5 | 2.8
22 7S 95W | 359 | 3.8 | 56.6 | 358.9 | 3.6 | 4.3
Citing Type: Planned or Actual | 390 | 4.9 | 57.5 | 389.8 | 4.9 | 6.3
ACTUAL | 420 | 5.4 | 53.5 | 419.7 | 6.4 | 8.5
Deviation Indicator | 512 | 7.1 | 55.6 | 511.1 | 12.2 | 16.7
Directional | 603 | 7.9 | 56.6 | 601.3 | 18.8 | 26.5
North Reference | 695 | 7.5 | 55.4 | 692.5 | 25.7 | 36.7
True | 787 | 7.2 | 59.4 | 783.8 | 32 | 46.6
Grid Type | 877 | 7.2 | 59.8 | 873.1 | 37.8 | 56.4
#VALUE! | 969 | 7.1 | 56.5 | 964.3 | 43.8 | 66.1
| 1005 | 7 | 58.8 | 1000.1 | 46.2 | 69.8
| 1155 | 7.7 | 60.3 | 1148.8 | 55.9 | 86.4
| 1247 | 7.9 | 58.6 | 1240 | 62.2 | 97.1
| 1339 | 8 | 58.9 | 1331.1 | 68.8 | 108
| 1431 | 8.1 | 58.6 | 1422.2 | 75.5 | 119
| 1522 | 8 | 58.4 | 1512.3 | 82.2 | 129.9
| 1613 | 7.7 | 60 | 1602.4 | 88.5 | 140.6
| 1705 | 7.2 | 59.4 | 1693.7 | 94.5 | 150.9
| 1797 | 6.6 | 55.4 | 1785 | 100.5 | 160.2
| 1889 | 6.9 | 53.3 | 1876.4 | 106.8 | 169
| 1981 | 6.9 | 52.4 | 1967.7 | 113.5 | 177.8
| 2072 | 6.6 | 54 | 2058.1 | 119.9 | 186.3
| 2164 | 6.6 | 51.7 | 2149.5 | 126.3 | 194.7
| 2255 | 6.7 | 52.8 | 2239.8 | 132.7 | 203.1
| 2347 | 6.6 | 53.7 | 2331.2 | 139.1 | 211.6
| 2438 | 6.6 | 54.3 | 2421.6 | 145.2 | 220.1
| 2530 | 6.3 | 52.7 | 2513 | 151.4 | 228.4
| 2621 | 6 | 51.3 | 2603.5 | 157.4 | 236.1
| 2712 | 5.8 | 52 | 2694 | 163.2 | 243.4
| 2804 | 5.5 | 53.9 | 2785.6 | 168.6 | 250.6
| 2895 | 6.6 | 56 | 2876.1 | 174.1 | 258.5
| 2987 | 6.8 | 56.2 | 2967.4 | 180.1 | 267.4
| 3079 | 6.5 | 57.7 | 3058.8 | 185.9 | 276.3
| 3171 | 6.4 | 57.6 | 3150.2 | 191.5 | 285.1
| 3262 | 6 | 56.5 | 3240.7 | 196.8 | 293.3
| 3353 | 5.8 | 57.6 | 3331.2 | 201.9 | 301.2
| 3444 | 5.7 | 57 | 3421.8 | 206.8 | 308.8
| 3536 | 5.8 | 57.3 | 3513.3 | 211.8 | 316.6
| 3627 | 7.6 | 51.2 | 3603.7 | 218.1 | 325.1
| 3718 | 7.4 | 51.8 | 3693.9 | 225.5 | 334.4
| 3810 | 7.3 | 49.2 | 3785.2 | 232.9 | 343.5
| 3901 | 7 | 49.9 | 3875.4 | 240.3 | 352.1
| 3993 | 6.6 | 49.8 | 3966.8 | 247.3 | 360.5
| 4084 | 6.2 | 49.7 | 4057.2 | 253.9 | 368.2
| 4176 | 7.5 | 53.1 | 4148.6 | 260.7 | 376.8
| 4267 | 7.3 | 55.3 | 4238.8 | 267.6 | 386.3
| 4359 | 6.7 | 53.7 | 4330.1 | 274.1 | 395.4
| 4451 | 6.6 | 52.9 | 4421.5 | 280.4 | 404
| 4542 | 6.5 | 52.2 | 4511.9 | 286.7 | 412.2
| 4634 | 6.5 | 51.5 | 4603.3 | 293.2 | 420.4
| 4725 | 6.9 | 48.5 | 4693.7 | 300 | 428.5
| 4816 | 6.5 | 47.7 | 4784.1 | 307.1 | 436.4
| 4908 | 6.2 | 57 | 4875.5 | 313.3 | 444.4
| 5000 | 5.8 | 58.7 | 4967 | 318.4 | 452.6
| 5091 | 5.2 | 56.5 | 5057.6 | 323.1 | 459.9
| 5183 | 4.4 | 66 | 5149.3 | 326.8 | 466.6
| 5274 | 3.7 | 66.2 | 5240 | 329.4 | 472.5
| 5366 | 2.9 | 68.1 | 5331.9 | 331.5 | 477.4
| 5457 | 3.7 | 67.1 | 5422.7 | 333.5 | 482.2
| 5549 | 3.4 | 74.6 | 5514.6 | 335.4 | 487.6
| 5640 | 3 | 76.3 | 5605.4 | 336.6 | 492.5
| 5732 | 2.9 | 77.6 | 5697.3 | 337.7 | 497.1
| 5824 | 2.5 | 76.5 | 5789.2 | 338.7 | 501.4
| 5916 | 2.2 | 77.7 | 5881.1 | 339.5 | 505
| 6007 | 0.9 | 25.9 | 5972.1 | 340.5 | 507
| 6099 | 0.7 | 5 | 6064.1 | 341.8 | 507.4
| 6191 | 0.5 | 356.8 | 6156.1 | 342.7 | 507.4
| 6282 | 0.7 | 336.7 | 6247.1 | 343.6 | 507.2
| 6374 | 0.8 | 318 | 6339.1 | 344.6 | 506.5
| 6465 | 0.9 | 301 | 6430.1 | 345.5 | 505.5
| 6557 | 1.1 | 284.3 | 6522 | 346 | 504
| 6649 | 1.3 | 286.3 | 6614 | 346.6 | 502.2
| 6740 | 1.4 | 259.7 | 6705 | 346.6 | 500.1
| 6832 | 0.4 | 275.2 | 6797 | 346.5 | 498.7
| 6924 | 0.9 | 290.5 | 6889 | 346.8 | 497.7
| 7014 | 1.2 | 277.2 | 6979 | 347.1 | 496.1
| 7106 | 0.9 | 211.8 | 7070.9 | 346.6 | 494.7
| 7198 | 1.5 | 187.1 | 7162.9 | 344.8 | 494.2
| 7290 | 1.4 | 187.9 | 7254.9 | 342.5 | 493.9
| 7381 | 1.2 | 180.1 | 7345.9 | 340.5 | 493.7
| 7473 | 1 | 210.1 | 7437.9 | 338.8 | 493.3
| 7564 | 1.8 | 219.6 | 7528.8 | 337 | 492
| 7656 | 2 | 232.3 | 7620.8 | 334.9 | 489.8
| 7748 | 2.2 | 232.7 | 7712.7 | 332.9 | 487.2
| 7772 | 1.9 | 233.8 | 7736.7 | 332.4 | 486.5
| 7822 | 1.9 | 233.8 | 7786.7 | 331.4 | 485.1

## Lookup (hidden)
North Reference | RetunValue | Grid Type | ReturnValue | Deviation Indicator | ReturnValue
| 2 |  | 0 |  | 2
True |  | SPCS-Colorado Central-NAD27 |  | Directional
Grid |  | SPCS-Colorado Central-NAD83 |  | High Angle
|  | SPCS-Colorado North-NAD27 |  | Horizontal
SPCS-Colorado North-NAD83
SPCS-Colorado South-NAD27
SPCS-Colorado South-NAD83
UTM-Zone 12 NAD27
UTM-Zone 12 NAD83
UTM-Zone 13 NAD27
UTM-Zone 13 NAD83