## Data
Header Information | measured depth (ft) | inclination (°) | azimuth (°) | true vertical depth (ft) | northing +N/-S (ft) | easting +E/-W (ft)
Operator Name | 0 | 0 | 0 | 0 | 0 | 0
Encana Oil & Gas | 207 | 2.2 | 145.7 | 206.9 | -3.3 | 2.2
Operator Number | 237 | 3.3 | 148.5 | 236.9 | -4.5 | 3
100185 | 268 | 4.4 | 149.2 | 267.8 | -6.3 | 4.1
Well Name and Number | 299 | 5.1 | 157.7 | 298.7 | -8.6 | 5.2
8511E-34 E34 496 | 330 | 6 | 164.7 | 329.6 | -11.4 | 6.2
API Number (if available) | 360 | 7 | 166.8 | 359.4 | -14.7 | 7
05-045-21918 | 391 | 7.8 | 165.7 | 390.1 | -18.6 | 8
Location: QQ SEC TWP RGE | 421 | 8.2 | 167.7 | 419.8 | -22.6 | 8.9
SWNW 34 4S 96W | 604 | 11.8 | 170.3 | 600 | -53.8 | 14.8
Citing Type: Planned or Actual | 696 | 12.2 | 167.2 | 690 | -72.6 | 18.6
ACTUAL | 790 | 13.6 | 168.5 | 781.7 | -93.1 | 23
Deviation Indicator | 882 | 14.9 | 168.4 | 870.8 | -115.3 | 27.5
Directional | 973 | 14.2 | 168.5 | 958.9 | -137.7 | 32.1
North Reference | 1065 | 13.9 | 165.4 | 1048.2 | -159.5 | 37.1
True | 1156 | 13.3 | 163.9 | 1136.6 | -180.1 | 42.8
Grid Type | 1247 | 13.2 | 164.4 | 1225.2 | -200.2 | 48.5
#VALUE! | 1339 | 12 | 164.3 | 1315 | -219.5 | 53.9
| 1430 | 12.8 | 169.1 | 1403.8 | -238.5 | 58.4
| 1522 | 13.8 | 170.1 | 1493.4 | -259.3 | 62.2
| 1613 | 13.2 | 171.2 | 1581.9 | -280.3 | 65.6
| 1705 | 13 | 168.8 | 1671.5 | -300.8 | 69.3
| 1796 | 14 | 166.7 | 1759.9 | -321.5 | 73.8
| 1888 | 13.8 | 165.2 | 1849.3 | -343 | 79.1
| 1979 | 13 | 165.8 | 1937.8 | -363.4 | 84.4
| 2071 | 13.2 | 164.3 | 2027.4 | -383.5 | 89.8
| 2163 | 12.7 | 164.3 | 2117 | -403.4 | 95.4
| 2254 | 12.9 | 164.8 | 2205.8 | -422.8 | 100.8
| 2346 | 14 | 171 | 2295.3 | -443.7 | 105.2
| 2438 | 13.9 | 172.3 | 2384.5 | -465.7 | 108.4
| 2529 | 13.3 | 169.6 | 2473 | -486.8 | 111.8
| 2621 | 14.1 | 168.9 | 2562.4 | -508.2 | 115.8
| 2712 | 13.9 | 168.3 | 2650.7 | -529.8 | 120.2
| 2804 | 14.2 | 167.4 | 2739.9 | -551.6 | 124.9
| 2895 | 13.5 | 167.7 | 2828.3 | -572.9 | 129.6
| 2920 | 13.1 | 167.1 | 2852.6 | -578.5 | 130.8

## Lookup (hidden)
North Reference | RetunValue | Grid Type | ReturnValue | Deviation Indicator | ReturnValue
| 2 |  | 0 |  | 2
True |  | SPCS-Colorado Central-NAD27 |  | Directional
Grid |  | SPCS-Colorado Central-NAD83 |  | High Angle
|  | SPCS-Colorado North-NAD27 |  | Horizontal
SPCS-Colorado North-NAD83
SPCS-Colorado South-NAD27
SPCS-Colorado South-NAD83
UTM-Zone 12 NAD27
UTM-Zone 12 NAD83
UTM-Zone 13 NAD27
UTM-Zone 13 NAD83