## Data
Header Information | measured depth (ft) | inclination (°) | azimuth (°) | true vertical depth (ft) | northing +N/-S (ft) | easting +E/-W (ft)
Operator Name | 0 | 0 | 105.4 | 0 | 0 | 0
KERR-MCGEE | 17 | 0 | 105.4 | 17 | 0 | 0
Operator Number | 117 | 0 | 105.4 | 117 | 0 | 0
47120 | 217 | 0 | 105.4 | 217 | 0 | 0
Well Name and Number | 317 | 0 | 105.4 | 317 | 0 | 0
REYNOLDS CATTLE 31C-23HZ | 417 | 0 | 105.4 | 417 | 0 | 0
API Number (if available) | 517 | 0 | 105.4 | 517 | 0 | 0
| 617 | 0 | 105.4 | 617 | 0 | 0
Location: QQ SEC TWP RGE | 717 | 0 | 105.4 | 717 | 0 | 0
NENE SEC.23-T3N-R68W | 817 | 0 | 105.4 | 817 | 0 | 0
Citing Type: Planned or Actual | 917 | 0 | 105.4 | 917 | 0 | 0
PLANNED | 1017 | 0 | 105.4 | 1017 | 0 | 0
Deviation Indicator | 1117 | 0 | 105.4 | 1117 | 0 | 0
Horizontal | 1217 | 0 | 105.4 | 1217 | 0 | 0
North Reference | 1248 | 0 | 105.4 | 1248 | 0 | 0
True | 1317 | 0 | 105.4 | 1317 | 0 | 0
Grid Type | 1398 | 0 | 105.4 | 1398 | 0 | 0
#VALUE! | 1417 | 0.38 | 105.4 | 1417 | -0.02 | 0.06
| 1517 | 2.38 | 105.4 | 1516.97 | -0.66 | 2.38
| 1617 | 4.38 | 105.4 | 1616.79 | -2.22 | 8.07
| 1717 | 6.38 | 105.4 | 1716.34 | -4.71 | 17.11
| 1817 | 8.38 | 105.4 | 1815.51 | -8.12 | 29.49
| 1917 | 10.38 | 105.4 | 1914.17 | -12.45 | 45.2
| 2017 | 12.38 | 105.4 | 2012.19 | -17.69 | 64.22
| 2117 | 14.38 | 105.4 | 2109.48 | -23.83 | 86.53
| 2198 | 16 | 105.4 | 2187.64 | -29.47 | 106.99
| 2217 | 16 | 105.4 | 2205.91 | -30.86 | 112.04
| 2317 | 16 | 105.4 | 2302.03 | -38.18 | 138.62
| 2417 | 16 | 105.4 | 2398.16 | -45.5 | 165.19
| 2517 | 16 | 105.4 | 2494.29 | -52.82 | 191.76
| 2617 | 16 | 105.4 | 2590.41 | -60.14 | 218.34
| 2717 | 16 | 105.4 | 2686.54 | -67.46 | 244.91
| 2817 | 16 | 105.4 | 2782.66 | -74.78 | 271.49
| 2917 | 16 | 105.4 | 2878.79 | -82.1 | 298.06
| 3017 | 16 | 105.4 | 2974.92 | -89.42 | 324.63
| 3117 | 16 | 105.4 | 3071.04 | -96.74 | 351.21
| 3217 | 16 | 105.4 | 3167.17 | -104.06 | 377.78
| 3317 | 16 | 105.4 | 3263.29 | -111.38 | 404.36
| 3417 | 16 | 105.4 | 3359.42 | -118.7 | 430.93
| 3517 | 16 | 105.4 | 3455.55 | -126.02 | 457.5
| 3617 | 16 | 105.4 | 3551.67 | -133.34 | 484.08
| 3717 | 16 | 105.4 | 3647.8 | -140.66 | 510.65
| 3817 | 16 | 105.4 | 3743.93 | -147.98 | 537.23
| 3917 | 16 | 105.4 | 3840.05 | -155.3 | 563.8
| 4017 | 16 | 105.4 | 3936.18 | -162.62 | 590.37
| 4117 | 16 | 105.4 | 4032.3 | -169.94 | 616.95
| 4217 | 16 | 105.4 | 4128.43 | -177.26 | 643.52
| 4247.76 | 16 | 105.4 | 4158 | -179.51 | 651.7
| 4317 | 16 | 105.4 | 4224.56 | -184.58 | 670.1
| 4417 | 16 | 105.4 | 4320.68 | -191.9 | 696.67
| 4517 | 16 | 105.4 | 4416.81 | -199.21 | 723.25
| 4617 | 16 | 105.4 | 4512.93 | -206.53 | 749.82
| 4717 | 16 | 105.4 | 4609.06 | -213.85 | 776.39
| 4809.52 | 16 | 105.4 | 4698 | -220.63 | 800.98
| 4817 | 16 | 105.4 | 4705.19 | -221.17 | 802.97
| 4917 | 16 | 105.4 | 4801.31 | -228.49 | 829.54
| 5017 | 16 | 105.4 | 4897.44 | -235.81 | 856.12
| 5117 | 16 | 105.4 | 4993.57 | -243.13 | 882.69
| 5217 | 16 | 105.4 | 5089.69 | -250.45 | 909.26
| 5317 | 16 | 105.4 | 5185.82 | -257.77 | 935.84
| 5417 | 16 | 105.4 | 5281.94 | -265.09 | 962.41
| 5508.6 | 16 | 105.4 | 5370 | -271.8 | 986.75
| 5517 | 15.832 | 105.4 | 5378.07 | -272.41 | 988.97
| 5617 | 13.832 | 105.4 | 5474.74 | -279.21 | 1013.65
| 5717 | 11.832 | 105.4 | 5572.23 | -285.1 | 1035.06
| 5817 | 9.832 | 105.4 | 5670.45 | -290.09 | 1053.18
| 5917 | 7.832 | 105.4 | 5769.26 | -294.17 | 1067.98
| 6017 | 5.832 | 105.4 | 5868.54 | -297.33 | 1079.45
| 6117 | 3.832 | 105.4 | 5968.18 | -299.57 | 1087.57
| 6217 | 1.832 | 105.4 | 6068.05 | -300.88 | 1092.34
| 6308.6 | 0 | 269.994 | 6159.64 | -301.27 | 1093.75
| 6317 | 0 | 269.994 | 6168.04 | -301.27 | 1093.75
| 6417 | 0 | 269.994 | 6268.04 | -301.27 | 1093.75
| 6517 | 0 | 269.994 | 6368.04 | -301.27 | 1093.75
| 6617 | 0 | 269.994 | 6468.04 | -301.27 | 1093.75
| 6717 | 0 | 269.994 | 6568.04 | -301.27 | 1093.75
| 6781.03 | 0 | 269.994 | 6632.07 | -301.27 | 1093.75
| 6817 | 0 | 269.994 | 6668.04 | -301.27 | 1093.75
| 6881.03 | 0 | 269.994 | 6732.07 | -301.27 | 1093.75
| 6917 | 3.597 | 269.994 | 6768.01 | -301.27 | 1092.62
| 7017 | 13.597 | 269.994 | 6866.77 | -301.27 | 1077.69
| 7117 | 23.597 | 269.994 | 6961.42 | -301.27 | 1045.84
| 7120.91 | 23.987 | 269.994 | 6965 | -301.27 | 1044.26
| 7194.34 | 31.331 | 269.994 | 7030 | -301.28 | 1010.2
| 7217 | 33.597 | 269.994 | 7049.11 | -301.28 | 998.04
| 7254.94 | 37.391 | 269.994 | 7080 | -301.28 | 976.01
| 7317 | 43.597 | 269.994 | 7127.17 | -301.28 | 935.73
| 7347.95 | 46.692 | 269.994 | 7149 | -301.29 | 913.79
| 7417 | 53.597 | 269.994 | 7193.22 | -301.29 | 860.82
| 7517 | 63.597 | 269.994 | 7245.26 | -301.3 | 775.58
| 7617 | 73.597 | 269.994 | 7281.71 | -301.31 | 682.59
| 7618.03 | 73.7 | 269.994 | 7282 | -301.31 | 681.6
| 7713.03 | 83.2 | 269.994 | 7301 | -301.32 | 588.63
| 7717 | 83.597 | 269.994 | 7301.46 | -301.32 | 584.69
| 7786.61 | 90.557 | 269.994 | 7305 | -301.33 | 515.22
| 7817 | 90.557 | 269.994 | 7304.71 | -301.33 | 484.83
| 7917 | 90.557 | 269.994 | 7303.74 | -301.34 | 384.83
| 8017 | 90.557 | 269.994 | 7302.76 | -301.35 | 284.83
| 8117 | 90.557 | 269.994 | 7301.79 | -301.36 | 184.84
| 8217 | 90.557 | 269.994 | 7300.82 | -301.37 | 84.84
| 8317 | 90.557 | 269.994 | 7299.85 | -301.38 | -15.15
| 8417 | 90.557 | 269.994 | 7298.87 | -301.39 | -115.15
| 8517 | 90.557 | 269.994 | 7297.9 | -301.4 | -215.14
| 8617 | 90.557 | 269.994 | 7296.93 | -301.41 | -315.14
| 8717 | 90.557 | 269.994 | 7295.96 | -301.42 | -415.13
| 8817 | 90.557 | 269.994 | 7294.98 | -301.43 | -515.13
| 8917 | 90.557 | 269.994 | 7294.01 | -301.44 | -615.12
| 9017 | 90.557 | 269.994 | 7293.04 | -301.45 | -715.12
| 9117 | 90.557 | 269.994 | 7292.07 | -301.46 | -815.11
| 9217 | 90.557 | 269.994 | 7291.09 | -301.47 | -915.11
| 9317 | 90.557 | 269.994 | 7290.12 | -301.48 | -1015.1
| 9417 | 90.557 | 269.994 | 7289.15 | -301.49 | -1115.1
| 9517 | 90.557 | 269.994 | 7288.18 | -301.51 | -1215.09
| 9617 | 90.557 | 269.994 | 7287.2 | -301.52 | -1315.09
| 9717 | 90.557 | 269.994 | 7286.23 | -301.53 | -1415.08
| 9817 | 90.557 | 269.994 | 7285.26 | -301.54 | -1515.08
| 9917 | 90.557 | 269.994 | 7284.29 | -301.55 | -1615.08
| 10017 | 90.557 | 269.994 | 7283.31 | -301.56 | -1715.07
| 10117 | 90.557 | 269.994 | 7282.34 | -301.57 | -1815.07
| 10217 | 90.557 | 269.994 | 7281.37 | -301.58 | -1915.06
| 10317 | 90.557 | 269.994 | 7280.4 | -301.59 | -2015.06
| 10417 | 90.557 | 269.994 | 7279.42 | -301.6 | -2115.05
| 10517 | 90.557 | 269.994 | 7278.45 | -301.61 | -2215.05
| 10617 | 90.557 | 269.994 | 7277.48 | -301.62 | -2315.04
| 10717 | 90.557 | 269.994 | 7276.51 | -301.63 | -2415.04
| 10817 | 90.557 | 269.994 | 7275.53 | -301.64 | -2515.03
| 10917 | 90.557 | 269.994 | 7274.56 | -301.65 | -2615.03
| 11017 | 90.557 | 269.994 | 7273.59 | -301.66 | -2715.02
| 11117 | 90.557 | 269.994 | 7272.62 | -301.67 | -2815.02
| 11217 | 90.557 | 269.994 | 7271.64 | -301.68 | -2915.01
| 11317 | 90.557 | 269.994 | 7270.67 | -301.69 | -3015.01
| 11417 | 90.557 | 269.994 | 7269.7 | -301.7 | -3115
| 11517 | 90.557 | 269.994 | 7268.73 | -301.71 | -3215
| 11617 | 90.557 | 269.994 | 7267.75 | -301.72 | -3314.99
| 11717 | 90.557 | 269.994 | 7266.78 | -301.73 | -3414.99
| 11817 | 90.557 | 269.994 | 7265.81 | -301.74 | -3514.99
| 11917 | 90.557 | 269.994 | 7264.84 | -301.75 | -3614.98
| 12017 | 90.557 | 269.994 | 7263.86 | -301.76 | -3714.98
| 12117 | 90.557 | 269.994 | 7262.89 | -301.77 | -3814.97
| 12217 | 90.557 | 269.994 | 7261.92 | -301.78 | -3914.97
| 12317 | 90.557 | 269.994 | 7260.95 | -301.79 | -4014.96
| 12417 | 90.557 | 269.994 | 7259.97 | -301.8 | -4114.96
| 12517 | 90.557 | 269.994 | 7259 | -301.81 | -4214.95
| 12617 | 90.557 | 269.994 | 7258.03 | -301.82 | -4314.95
| 12717 | 90.557 | 269.994 | 7257.06 | -301.83 | -4414.94
| 12817 | 90.557 | 269.994 | 7256.08 | -301.84 | -4514.94
| 12917 | 90.557 | 269.994 | 7255.11 | -301.85 | -4614.93
| 13017 | 90.557 | 269.994 | 7254.14 | -301.86 | -4714.93
| 13117 | 90.557 | 269.994 | 7253.17 | -301.87 | -4814.92
| 13217 | 90.557 | 269.994 | 7252.19 | -301.88 | -4914.92
| 13317 | 90.557 | 269.994 | 7251.22 | -301.9 | -5014.91
| 13339.67 | 90.557 | 269.994 | 7251 | -301.9 | -5037.59

## Lookup (hidden)
North Reference | RetunValue | Grid Type | ReturnValue | Deviation Indicator | ReturnValue
| 2 |  | 0 |  | 4
True |  | SPCS-Colorado Central-NAD27 |  | Directional
Grid |  | SPCS-Colorado Central-NAD83 |  | High Angle
|  | SPCS-Colorado North-NAD27 |  | Horizontal
SPCS-Colorado North-NAD83
SPCS-Colorado South-NAD27
SPCS-Colorado South-NAD83
UTM-Zone 12 NAD27
UTM-Zone 12 NAD83
UTM-Zone 13 NAD27
UTM-Zone 13 NAD83