## Data
Header Information | measured depth (ft) | inclination (°) | azimuth (°) | true vertical depth (ft) | northing +N/-S (ft) | easting +E/-W (ft)
Operator Name | 0 | 0 | 0 | 0 | 0 | 0
KERR-MCGEE | 17 | 0 | 0 | 17 | 0 | 0
Operator Number | 117 | 0 | 0 | 117 | 0 | 0
47120 | 217 | 0 | 0 | 217 | 0 | 0
Well Name and Number | 317 | 0 | 0 | 317 | 0 | 0
REYNOLDS CATTLE 28N-19HZ | 417 | 0 | 0 | 417 | 0 | 0
API Number (if available) | 517 | 0 | 0 | 517 | 0 | 0
| 617 | 0 | 0 | 617 | 0 | 0
Location: QQ SEC TWP RGE | 717 | 0 | 0 | 717 | 0 | 0
NENE SEC.23-T3N-R68W | 817 | 0 | 0 | 817 | 0 | 0
Citing Type: Planned or Actual | 917 | 0 | 0 | 917 | 0 | 0
PLANNED | 1017 | 0 | 0 | 1017 | 0 | 0
Deviation Indicator | 1117 | 0 | 0 | 1117 | 0 | 0
Horizontal | 1217 | 0 | 0 | 1217 | 0 | 0
North Reference | 1248 | 0 | 0 | 1248 | 0 | 0
True | 1317 | 0 | 0 | 1317 | 0 | 0
Grid Type | 1417 | 0 | 0 | 1417 | 0 | 0
#VALUE! | 1517 | 0 | 0 | 1517 | 0 | 0
| 1617 | 0 | 0 | 1617 | 0 | 0
| 1717 | 0 | 0 | 1717 | 0 | 0
| 1817 | 0 | 0 | 1817 | 0 | 0
| 1917 | 0 | 0 | 1917 | 0 | 0
| 2017 | 0 | 0 | 2017 | 0 | 0
| 2117 | 0 | 0 | 2117 | 0 | 0
| 2217 | 0 | 0 | 2217 | 0 | 0
| 2317 | 0 | 0 | 2317 | 0 | 0
| 2417 | 0 | 0 | 2417 | 0 | 0
| 2517 | 0 | 0 | 2517 | 0 | 0
| 2617 | 0 | 0 | 2617 | 0 | 0
| 2717 | 0 | 0 | 2717 | 0 | 0
| 2755 | 0 | 0 | 2755 | 0 | 0
| 2817 | 1.24 | 0 | 2817 | 0.67 | 0
| 2917 | 3.24 | 0 | 2916.91 | 4.58 | 0
| 3017 | 5.24 | 0 | 3016.63 | 11.97 | 0
| 3117 | 7.24 | 0 | 3116.04 | 22.84 | 0
| 3217 | 9.24 | 0 | 3215 | 37.17 | 0
| 3255 | 10 | 0 | 3252.47 | 43.52 | 0
| 3317 | 10 | 0 | 3313.52 | 54.29 | 0
| 3417 | 10 | 0 | 3412 | 71.65 | 0
| 3517 | 10 | 0 | 3510.49 | 89.02 | 0
| 3617 | 10 | 0 | 3608.97 | 106.38 | 0
| 3717 | 10 | 0 | 3707.45 | 123.75 | 0
| 3817 | 10 | 0 | 3805.93 | 141.11 | 0
| 3917 | 10 | 0 | 3904.41 | 158.48 | 0
| 4017 | 10 | 0 | 4002.89 | 175.84 | 0
| 4117 | 10 | 0 | 4101.37 | 193.21 | 0
| 4174.5 | 10 | 0 | 4158 | 203.19 | 0
| 4217 | 10 | 0 | 4199.85 | 210.57 | 0
| 4317 | 10 | 0 | 4298.33 | 227.94 | 0
| 4417 | 10 | 0 | 4396.81 | 245.3 | 0
| 4517 | 10 | 0 | 4495.29 | 262.67 | 0
| 4617 | 10 | 0 | 4593.77 | 280.03 | 0
| 4717 | 10 | 0 | 4692.25 | 297.4 | 0
| 4722.83 | 10 | 0 | 4698 | 298.41 | 0
| 4817 | 10 | 0 | 4790.74 | 314.76 | 0
| 4917 | 10 | 0 | 4889.22 | 332.13 | 0
| 5017 | 10 | 0 | 4987.7 | 349.49 | 0
| 5117 | 10 | 0 | 5086.18 | 366.86 | 0
| 5120.88 | 10 | 0 | 5090 | 367.53 | 0
| 5217 | 8.078 | 0 | 5184.92 | 382.63 | 0
| 5317 | 6.078 | 0 | 5284.15 | 394.95 | 0
| 5417 | 4.078 | 0 | 5383.76 | 403.8 | 0
| 5517 | 2.078 | 0 | 5483.61 | 409.17 | 0
| 5617 | 0.078 | 0 | 5583.58 | 411.05 | 0
| 5620.88 | 0 | 90.059 | 5587.47 | 411.05 | 0
| 5717 | 0 | 90.059 | 5683.58 | 411.05 | 0
| 5817 | 0 | 90.059 | 5783.58 | 411.05 | 0
| 5917 | 0 | 90.059 | 5883.58 | 411.05 | 0
| 6017 | 0 | 90.059 | 5983.58 | 411.05 | 0
| 6117 | 0 | 90.059 | 6083.58 | 411.05 | 0
| 6217 | 0 | 90.059 | 6183.58 | 411.05 | 0
| 6317 | 0 | 90.059 | 6283.58 | 411.05 | 0
| 6412.8 | 0 | 90.059 | 6379.38 | 411.05 | 0
| 6417 | 0 | 90.059 | 6383.58 | 411.05 | 0
| 6512.8 | 0 | 90.059 | 6479.39 | 411.05 | 0
| 6517 | 0.378 | 90.059 | 6483.58 | 411.05 | 0.01
| 6617 | 9.378 | 90.059 | 6583.12 | 411.04 | 8.51
| 6717 | 18.378 | 90.059 | 6680.1 | 411.02 | 32.47
| 6817 | 27.378 | 90.059 | 6772.14 | 410.98 | 71.31
| 6917 | 36.378 | 90.059 | 6856.97 | 410.93 | 124.06
| 7017 | 45.378 | 90.059 | 6932.5 | 410.86 | 189.44
| 7068.26 | 49.991 | 90.059 | 6967 | 410.82 | 227.33
| 7117 | 54.378 | 90.059 | 6996.88 | 410.78 | 265.83
| 7168.21 | 58.987 | 90.059 | 7025 | 410.74 | 308.61
| 7217 | 63.378 | 90.059 | 7048.51 | 410.69 | 351.35
| 7306.91 | 71.47 | 90.059 | 7083 | 410.61 | 434.3
| 7317 | 72.378 | 90.059 | 7086.13 | 410.6 | 443.89
| 7417 | 81.378 | 90.059 | 7108.81 | 410.5 | 541.18
| 7513.54 | 90.066 | 90.059 | 7116 | 410.4 | 637.36
| 7517 | 90.066 | 90.059 | 7116 | 410.4 | 640.82
| 7617 | 90.066 | 90.059 | 7115.88 | 410.3 | 740.82
| 7717 | 90.066 | 90.059 | 7115.77 | 410.19 | 840.82
| 7817 | 90.066 | 90.059 | 7115.65 | 410.09 | 940.82
| 7917 | 90.066 | 90.059 | 7115.54 | 409.99 | 1040.82
| 8017 | 90.066 | 90.059 | 7115.42 | 409.89 | 1140.82
| 8117 | 90.066 | 90.059 | 7115.31 | 409.78 | 1240.82
| 8217 | 90.066 | 90.059 | 7115.19 | 409.68 | 1340.82
| 8317 | 90.066 | 90.059 | 7115.07 | 409.58 | 1440.82
| 8417 | 90.066 | 90.059 | 7114.96 | 409.48 | 1540.82
| 8517 | 90.066 | 90.059 | 7114.84 | 409.38 | 1640.82
| 8617 | 90.066 | 90.059 | 7114.73 | 409.27 | 1740.82
| 8717 | 90.066 | 90.059 | 7114.61 | 409.17 | 1840.82
| 8817 | 90.066 | 90.059 | 7114.5 | 409.07 | 1940.82
| 8917 | 90.066 | 90.059 | 7114.38 | 408.97 | 2040.82
| 9017 | 90.066 | 90.059 | 7114.26 | 408.87 | 2140.82
| 9117 | 90.066 | 90.059 | 7114.15 | 408.76 | 2240.82
| 9217 | 90.066 | 90.059 | 7114.03 | 408.66 | 2340.82
| 9317 | 90.066 | 90.059 | 7113.92 | 408.56 | 2440.82
| 9417 | 90.066 | 90.059 | 7113.8 | 408.46 | 2540.82
| 9517 | 90.066 | 90.059 | 7113.69 | 408.35 | 2640.82
| 9617 | 90.066 | 90.059 | 7113.57 | 408.25 | 2740.82
| 9717 | 90.066 | 90.059 | 7113.45 | 408.15 | 2840.82
| 9817 | 90.066 | 90.059 | 7113.34 | 408.05 | 2940.82
| 9917 | 90.066 | 90.059 | 7113.22 | 407.95 | 3040.82
| 10017 | 90.066 | 90.059 | 7113.11 | 407.84 | 3140.81
| 10117 | 90.066 | 90.059 | 7112.99 | 407.74 | 3240.81
| 10217 | 90.066 | 90.059 | 7112.87 | 407.64 | 3340.81
| 10317 | 90.066 | 90.059 | 7112.76 | 407.54 | 3440.81
| 10417 | 90.066 | 90.059 | 7112.64 | 407.44 | 3540.81
| 10517 | 90.066 | 90.059 | 7112.53 | 407.33 | 3640.81
| 10617 | 90.066 | 90.059 | 7112.41 | 407.23 | 3740.81
| 10717 | 90.066 | 90.059 | 7112.3 | 407.13 | 3840.81
| 10817 | 90.066 | 90.059 | 7112.18 | 407.03 | 3940.81
| 10917 | 90.066 | 90.059 | 7112.06 | 406.92 | 4040.81
| 11017 | 90.066 | 90.059 | 7111.95 | 406.82 | 4140.81
| 11117 | 90.066 | 90.059 | 7111.83 | 406.72 | 4240.81
| 11217 | 90.066 | 90.059 | 7111.72 | 406.62 | 4340.81
| 11317 | 90.066 | 90.059 | 7111.6 | 406.52 | 4440.81
| 11417 | 90.066 | 90.059 | 7111.49 | 406.41 | 4540.81
| 11517 | 90.066 | 90.059 | 7111.37 | 406.31 | 4640.81
| 11617 | 90.066 | 90.059 | 7111.25 | 406.21 | 4740.81
| 11717 | 90.066 | 90.059 | 7111.14 | 406.11 | 4840.81
| 11817 | 90.066 | 90.059 | 7111.02 | 406.01 | 4940.81
| 11917 | 90.066 | 90.059 | 7110.91 | 405.9 | 5040.81
| 12017 | 90.066 | 90.059 | 7110.79 | 405.8 | 5140.81
| 12117 | 90.066 | 90.059 | 7110.68 | 405.7 | 5240.81
| 12217 | 90.066 | 90.059 | 7110.56 | 405.6 | 5340.81
| 12317 | 90.066 | 90.059 | 7110.44 | 405.49 | 5440.81
| 12417 | 90.066 | 90.059 | 7110.33 | 405.39 | 5540.81
| 12517 | 90.066 | 90.059 | 7110.21 | 405.29 | 5640.81
| 12617 | 90.066 | 90.059 | 7110.1 | 405.19 | 5740.81
| 12717 | 90.066 | 90.059 | 7109.98 | 405.09 | 5840.81
| 12817 | 90.066 | 90.059 | 7109.86 | 404.98 | 5940.81
| 12917 | 90.066 | 90.059 | 7109.75 | 404.88 | 6040.81
| 13017 | 90.066 | 90.059 | 7109.63 | 404.78 | 6140.81
| 13117 | 90.066 | 90.059 | 7109.52 | 404.68 | 6240.81
| 13217 | 90.066 | 90.059 | 7109.4 | 404.58 | 6340.81
| 13317 | 90.066 | 90.059 | 7109.29 | 404.47 | 6440.81
| 13417 | 90.066 | 90.059 | 7109.17 | 404.37 | 6540.81
| 13517 | 90.066 | 90.059 | 7109.05 | 404.27 | 6640.81
| 13617 | 90.066 | 90.059 | 7108.94 | 404.17 | 6740.81
| 13717 | 90.066 | 90.059 | 7108.82 | 404.07 | 6840.81
| 13817 | 90.066 | 90.059 | 7108.71 | 403.96 | 6940.81
| 13917 | 90.066 | 90.059 | 7108.59 | 403.86 | 7040.81
| 14017 | 90.066 | 90.059 | 7108.48 | 403.76 | 7140.81
| 14117 | 90.066 | 90.059 | 7108.36 | 403.66 | 7240.81
| 14217 | 90.066 | 90.059 | 7108.24 | 403.55 | 7340.81
| 14317 | 90.066 | 90.059 | 7108.13 | 403.45 | 7440.81
| 14417 | 90.066 | 90.059 | 7108.01 | 403.35 | 7540.81
| 14427.62 | 90.066 | 90.059 | 7108 | 403.34 | 7551.43

## Lookup (hidden)
North Reference | RetunValue | Grid Type | ReturnValue | Deviation Indicator | ReturnValue
| 2 |  | 0 |  | 4
True |  | SPCS-Colorado Central-NAD27 |  | Directional
Grid |  | SPCS-Colorado Central-NAD83 |  | High Angle
|  | SPCS-Colorado North-NAD27 |  | Horizontal
SPCS-Colorado North-NAD83
SPCS-Colorado South-NAD27
SPCS-Colorado South-NAD83
UTM-Zone 12 NAD27
UTM-Zone 12 NAD83
UTM-Zone 13 NAD27
UTM-Zone 13 NAD83