## Data
Header Information | measured depth (ft) | inclination (°) | azimuth (°) | true vertical depth (ft) | northing +N/-S (ft) | easting +E/-W (ft)
Operator Name | 0 | 0 | 121.5 | 0 | 0 | 0
KERR-MCGEE | 17 | 0 | 121.5 | 17 | 0 | 0
Operator Number | 117 | 0 | 121.5 | 117 | 0 | 0
47120 | 217 | 0 | 121.5 | 217 | 0 | 0
Well Name and Number | 317 | 0 | 121.5 | 317 | 0 | 0
REYNOLDS CATTLE 31N-23HZ | 417 | 0 | 121.5 | 417 | 0 | 0
API Number (if available) | 517 | 0 | 121.5 | 517 | 0 | 0
| 617 | 0 | 121.5 | 617 | 0 | 0
Location: QQ SEC TWP RGE | 717 | 0 | 121.5 | 717 | 0 | 0
NENE SEC.23-T3N-R68W | 817 | 0 | 121.5 | 817 | 0 | 0
Citing Type: Planned or Actual | 917 | 0 | 121.5 | 917 | 0 | 0
PLANNED | 1017 | 0 | 121.5 | 1017 | 0 | 0
Deviation Indicator | 1117 | 0 | 121.5 | 1117 | 0 | 0
Horizontal | 1217 | 0 | 121.5 | 1217 | 0 | 0
North Reference | 1248 | 0 | 121.5 | 1248 | 0 | 0
True | 1317 | 0 | 121.5 | 1317 | 0 | 0
Grid Type | 1398 | 0 | 121.5 | 1398 | 0 | 0
#VALUE! | 1417 | 0.38 | 121.5 | 1417 | -0.03 | 0.05
| 1517 | 2.38 | 121.5 | 1516.97 | -1.29 | 2.11
| 1617 | 4.38 | 121.5 | 1616.79 | -4.37 | 7.13
| 1717 | 6.38 | 121.5 | 1716.34 | -9.27 | 15.13
| 1817 | 8.38 | 121.5 | 1815.51 | -15.98 | 26.08
| 1917 | 10.38 | 121.5 | 1914.17 | -24.5 | 39.98
| 2017 | 12.38 | 121.5 | 2012.19 | -34.81 | 56.8
| 2117 | 14.38 | 121.5 | 2109.48 | -46.9 | 76.53
| 2217 | 16.38 | 121.5 | 2205.89 | -60.75 | 99.14
| 2317 | 18.38 | 121.5 | 2301.32 | -76.36 | 124.61
| 2348 | 19 | 121.5 | 2330.68 | -81.55 | 133.08
| 2417 | 19 | 121.5 | 2395.92 | -93.29 | 152.23
| 2517 | 19 | 121.5 | 2490.48 | -110.3 | 179.99
| 2617 | 19 | 121.5 | 2585.03 | -127.31 | 207.75
| 2717 | 19 | 121.5 | 2679.58 | -144.32 | 235.51
| 2817 | 19 | 121.5 | 2774.13 | -161.33 | 263.27
| 2917 | 19 | 121.5 | 2868.68 | -178.34 | 291.03
| 3017 | 19 | 121.5 | 2963.24 | -195.35 | 318.79
| 3117 | 19 | 121.5 | 3057.79 | -212.36 | 346.55
| 3217 | 19 | 121.5 | 3152.34 | -229.38 | 374.31
| 3317 | 19 | 121.5 | 3246.89 | -246.39 | 402.07
| 3417 | 19 | 121.5 | 3341.44 | -263.4 | 429.82
| 3517 | 19 | 121.5 | 3436 | -280.41 | 457.58
| 3617 | 19 | 121.5 | 3530.55 | -297.42 | 485.34
| 3717 | 19 | 121.5 | 3625.1 | -314.43 | 513.1
| 3817 | 19 | 121.5 | 3719.65 | -331.44 | 540.86
| 3917 | 19 | 121.5 | 3814.2 | -348.45 | 568.62
| 4017 | 19 | 121.5 | 3908.75 | -365.46 | 596.38
| 4117 | 19 | 121.5 | 4003.31 | -382.47 | 624.14
| 4217 | 19 | 121.5 | 4097.86 | -399.48 | 651.9
| 4280.61 | 19 | 121.5 | 4158 | -410.3 | 669.56
| 4317 | 19 | 121.5 | 4192.41 | -416.49 | 679.66
| 4417 | 19 | 121.5 | 4286.96 | -433.51 | 707.42
| 4517 | 19 | 121.5 | 4381.51 | -450.52 | 735.18
| 4617 | 19 | 121.5 | 4476.07 | -467.53 | 762.94
| 4717 | 19 | 121.5 | 4570.62 | -484.54 | 790.69
| 4817 | 19 | 121.5 | 4665.17 | -501.55 | 818.45
| 4851.72 | 19 | 121.5 | 4698 | -507.46 | 828.09
| 4917 | 19 | 121.5 | 4759.72 | -518.56 | 846.21
| 5017 | 19 | 121.5 | 4854.27 | -535.57 | 873.97
| 5117 | 19 | 121.5 | 4948.82 | -552.58 | 901.73
| 5217 | 19 | 121.5 | 5043.38 | -569.59 | 929.49
| 5317 | 19 | 121.5 | 5137.93 | -586.6 | 957.25
| 5317.08 | 19 | 121.5 | 5138 | -586.62 | 957.27
| 5417 | 17.002 | 121.5 | 5233.03 | -602.75 | 983.6
| 5517 | 15.002 | 121.5 | 5329.15 | -617.15 | 1007.1
| 5617 | 13.002 | 121.5 | 5426.17 | -629.79 | 1027.73
| 5717 | 11.002 | 121.5 | 5523.98 | -640.66 | 1045.46
| 5817 | 9.002 | 121.5 | 5622.46 | -649.73 | 1060.27
| 5917 | 7.002 | 121.5 | 5721.48 | -657 | 1072.13
| 6017 | 5.002 | 121.5 | 5820.93 | -662.47 | 1081.05
| 6117 | 3.002 | 121.5 | 5920.68 | -666.11 | 1087
| 6217 | 1.002 | 121.5 | 6020.61 | -667.94 | 1089.98
| 6267.08 | 0 | 270.012 | 6070.68 | -668.17 | 1090.35
| 6317 | 0 | 270.012 | 6120.61 | -668.17 | 1090.35
| 6417 | 0 | 270.012 | 6220.61 | -668.17 | 1090.35
| 6517 | 0 | 270.012 | 6320.61 | -668.17 | 1090.35
| 6617 | 0 | 270.012 | 6420.61 | -668.17 | 1090.35
| 6626.44 | 0 | 270.012 | 6430.05 | -668.17 | 1090.35
| 6717 | 0 | 270.012 | 6520.61 | -668.17 | 1090.35
| 6726.44 | 0 | 270.012 | 6530.04 | -668.17 | 1090.35
| 6817 | 9.056 | 270.012 | 6620.23 | -668.17 | 1083.21
| 6917 | 19.056 | 270.012 | 6717.11 | -668.16 | 1058.95
| 7017 | 29.056 | 270.012 | 6808.31 | -668.15 | 1018.24
| 7117 | 39.056 | 270.012 | 6891.06 | -668.14 | 962.31
| 7217 | 49.056 | 270.012 | 6962.83 | -668.13 | 892.86
| 7229.63 | 50.319 | 270.012 | 6971 | -668.13 | 883.23
| 7317 | 59.056 | 270.012 | 7021.46 | -668.11 | 812
| 7355.22 | 62.878 | 270.012 | 7040 | -668.1 | 778.59
| 7417 | 69.056 | 270.012 | 7065.15 | -668.09 | 722.19
| 7449.83 | 72.34 | 270.012 | 7076 | -668.09 | 691.21
| 7517 | 79.056 | 270.012 | 7092.58 | -668.07 | 626.16
| 7617 | 89.056 | 270.012 | 7102.92 | -668.05 | 526.83
| 7628.4 | 90.196 | 270.012 | 7103 | -668.05 | 515.43
| 7717 | 90.196 | 270.012 | 7102.7 | -668.03 | 426.83
| 7817 | 90.196 | 270.012 | 7102.35 | -668.01 | 326.83
| 7917 | 90.196 | 270.012 | 7102.01 | -667.99 | 226.83
| 8017 | 90.196 | 270.012 | 7101.67 | -667.97 | 126.83
| 8117 | 90.196 | 270.012 | 7101.33 | -667.95 | 26.83
| 8217 | 90.196 | 270.012 | 7100.98 | -667.93 | -73.17
| 8317 | 90.196 | 270.012 | 7100.64 | -667.91 | -173.17
| 8417 | 90.196 | 270.012 | 7100.3 | -667.89 | -273.17
| 8517 | 90.196 | 270.012 | 7099.96 | -667.87 | -373.17
| 8617 | 90.196 | 270.012 | 7099.62 | -667.85 | -473.17
| 8717 | 90.196 | 270.012 | 7099.27 | -667.83 | -573.17
| 8817 | 90.196 | 270.012 | 7098.93 | -667.81 | -673.17
| 8917 | 90.196 | 270.012 | 7098.59 | -667.79 | -773.17
| 9017 | 90.196 | 270.012 | 7098.25 | -667.77 | -873.16
| 9117 | 90.196 | 270.012 | 7097.9 | -667.75 | -973.16
| 9217 | 90.196 | 270.012 | 7097.56 | -667.73 | -1073.16
| 9317 | 90.196 | 270.012 | 7097.22 | -667.71 | -1173.16
| 9417 | 90.196 | 270.012 | 7096.88 | -667.69 | -1273.16
| 9517 | 90.196 | 270.012 | 7096.54 | -667.67 | -1373.16
| 9617 | 90.196 | 270.012 | 7096.19 | -667.65 | -1473.16
| 9717 | 90.196 | 270.012 | 7095.85 | -667.63 | -1573.16
| 9817 | 90.196 | 270.012 | 7095.51 | -667.61 | -1673.16
| 9917 | 90.196 | 270.012 | 7095.17 | -667.59 | -1773.16
| 10017 | 90.196 | 270.012 | 7094.82 | -667.57 | -1873.16
| 10117 | 90.196 | 270.012 | 7094.48 | -667.55 | -1973.16
| 10217 | 90.196 | 270.012 | 7094.14 | -667.53 | -2073.16
| 10317 | 90.196 | 270.012 | 7093.8 | -667.51 | -2173.16
| 10417 | 90.196 | 270.012 | 7093.46 | -667.49 | -2273.16
| 10517 | 90.196 | 270.012 | 7093.11 | -667.47 | -2373.16
| 10617 | 90.196 | 270.012 | 7092.77 | -667.45 | -2473.16
| 10717 | 90.196 | 270.012 | 7092.43 | -667.43 | -2573.15
| 10817 | 90.196 | 270.012 | 7092.09 | -667.41 | -2673.15
| 10917 | 90.196 | 270.012 | 7091.75 | -667.38 | -2773.15
| 11017 | 90.196 | 270.012 | 7091.4 | -667.36 | -2873.15
| 11117 | 90.196 | 270.012 | 7091.06 | -667.34 | -2973.15
| 11217 | 90.196 | 270.012 | 7090.72 | -667.32 | -3073.15
| 11317 | 90.196 | 270.012 | 7090.38 | -667.3 | -3173.15
| 11417 | 90.196 | 270.012 | 7090.03 | -667.28 | -3273.15
| 11517 | 90.196 | 270.012 | 7089.69 | -667.26 | -3373.15
| 11617 | 90.196 | 270.012 | 7089.35 | -667.24 | -3473.15
| 11717 | 90.196 | 270.012 | 7089.01 | -667.22 | -3573.15
| 11817 | 90.196 | 270.012 | 7088.67 | -667.2 | -3673.15
| 11917 | 90.196 | 270.012 | 7088.32 | -667.18 | -3773.15
| 12017 | 90.196 | 270.012 | 7087.98 | -667.16 | -3873.15
| 12117 | 90.196 | 270.012 | 7087.64 | -667.14 | -3973.15
| 12217 | 90.196 | 270.012 | 7087.3 | -667.12 | -4073.15
| 12317 | 90.196 | 270.012 | 7086.95 | -667.1 | -4173.15
| 12417 | 90.196 | 270.012 | 7086.61 | -667.08 | -4273.14
| 12517 | 90.196 | 270.012 | 7086.27 | -667.06 | -4373.14
| 12617 | 90.196 | 270.012 | 7085.93 | -667.04 | -4473.14
| 12717 | 90.196 | 270.012 | 7085.59 | -667.02 | -4573.14
| 12817 | 90.196 | 270.012 | 7085.24 | -667 | -4673.14
| 12917 | 90.196 | 270.012 | 7084.9 | -666.98 | -4773.14
| 13017 | 90.196 | 270.012 | 7084.56 | -666.96 | -4873.14
| 13117 | 90.196 | 270.012 | 7084.22 | -666.94 | -4973.14
| 13180.43 | 90.196 | 270.012 | 7084 | -666.93 | -5036.57

## Lookup (hidden)
North Reference | RetunValue | Grid Type | ReturnValue | Deviation Indicator | ReturnValue
| 2 |  | 0 |  | 4
True |  | SPCS-Colorado Central-NAD27 |  | Directional
Grid |  | SPCS-Colorado Central-NAD83 |  | High Angle
|  | SPCS-Colorado North-NAD27 |  | Horizontal
SPCS-Colorado North-NAD83
SPCS-Colorado South-NAD27
SPCS-Colorado South-NAD83
UTM-Zone 12 NAD27
UTM-Zone 12 NAD83
UTM-Zone 13 NAD27
UTM-Zone 13 NAD83