## Data
Header Information | measured depth (ft) | inclination (°) | azimuth (°) | true vertical depth (ft) | northing +N/-S (ft) | easting +E/-W (ft)
Operator Name | 0 | 0 | 179.9 | 0 | 0 | 0
KERR-MCGEE | 17 | 0 | 179.9 | 17 | 0 | 0
Operator Number | 117 | 0 | 179.9 | 117 | 0 | 0
47120 | 217 | 0 | 179.9 | 217 | 0 | 0
Well Name and Number | 317 | 0 | 179.9 | 317 | 0 | 0
REYNOLDS CATTLE 3C-19HZ | 417 | 0 | 179.9 | 417 | 0 | 0
API Number (if available) | 517 | 0 | 179.9 | 517 | 0 | 0
| 617 | 0 | 179.9 | 617 | 0 | 0
Location: QQ SEC TWP RGE | 717 | 0 | 179.9 | 717 | 0 | 0
NENE SEC.23-T3N-R68W | 817 | 0 | 179.9 | 817 | 0 | 0
Citing Type: Planned or Actual | 917 | 0 | 179.9 | 917 | 0 | 0
PLANNED | 1017 | 0 | 179.9 | 1017 | 0 | 0
Deviation Indicator | 1117 | 0 | 179.9 | 1117 | 0 | 0
Horizontal | 1217 | 0 | 179.9 | 1217 | 0 | 0
North Reference | 1248 | 0 | 179.9 | 1248 | 0 | 0
True | 1317 | 0 | 179.9 | 1317 | 0 | 0
Grid Type | 1417 | 0 | 179.9 | 1417 | 0 | 0
#VALUE! | 1517 | 0 | 179.9 | 1517 | 0 | 0
| 1617 | 0 | 179.9 | 1617 | 0 | 0
| 1717 | 0 | 179.9 | 1717 | 0 | 0
| 1817 | 0 | 179.9 | 1817 | 0 | 0
| 1917 | 0 | 179.9 | 1917 | 0 | 0
| 2017 | 0 | 179.9 | 2017 | 0 | 0
| 2117 | 0 | 179.9 | 2117 | 0 | 0
| 2217 | 0 | 179.9 | 2217 | 0 | 0
| 2317 | 0 | 179.9 | 2317 | 0 | 0
| 2417 | 0 | 179.9 | 2417 | 0 | 0
| 2517 | 0 | 179.9 | 2517 | 0 | 0
| 2617 | 0 | 179.9 | 2617 | 0 | 0
| 2717 | 0 | 179.9 | 2717 | 0 | 0
| 2817 | 0 | 179.9 | 2817 | 0 | 0
| 2917 | 0 | 179.9 | 2917 | 0 | 0
| 3017 | 0 | 179.9 | 3017 | 0 | 0
| 3117 | 0 | 179.9 | 3117 | 0 | 0
| 3217 | 0 | 179.9 | 3217 | 0 | 0
| 3317 | 0 | 179.9 | 3317 | 0 | 0
| 3417 | 0 | 179.9 | 3417 | 0 | 0
| 3517 | 0 | 179.9 | 3517 | 0 | 0
| 3617 | 0 | 179.9 | 3617 | 0 | 0
| 3717 | 0 | 179.9 | 3717 | 0 | 0
| 3817 | 0 | 179.9 | 3817 | 0 | 0
| 3917 | 0 | 179.9 | 3917 | 0 | 0
| 4017 | 0 | 179.9 | 4017 | 0 | 0
| 4117 | 0 | 179.9 | 4117 | 0 | 0
| 4158 | 0 | 179.9 | 4158 | 0 | 0
| 4217 | 0 | 179.9 | 4217 | 0 | 0
| 4317 | 0 | 179.9 | 4317 | 0 | 0
| 4417 | 0 | 179.9 | 4417 | 0 | 0
| 4517 | 0 | 179.9 | 4517 | 0 | 0
| 4617 | 0 | 179.9 | 4617 | 0 | 0
| 4698 | 0 | 179.9 | 4698 | 0 | 0
| 4717 | 0 | 179.9 | 4717 | 0 | 0
| 4817 | 0 | 179.9 | 4817 | 0 | 0
| 4830 | 0 | 179.9 | 4830 | 0 | 0
| 4917 | 1.74 | 179.9 | 4916.99 | -1.32 | 0
| 5017 | 3.74 | 179.9 | 5016.87 | -6.1 | 0.01
| 5117 | 5.74 | 179.9 | 5116.52 | -14.36 | 0.03
| 5217 | 7.74 | 179.9 | 5215.82 | -26.1 | 0.05
| 5230 | 8 | 179.9 | 5228.7 | -27.88 | 0.05
| 5317 | 8 | 179.9 | 5314.85 | -39.99 | 0.07
| 5362.59 | 8 | 179.9 | 5360 | -46.33 | 0.08
| 5417 | 6.912 | 179.9 | 5413.95 | -53.39 | 0.09
| 5517 | 4.912 | 179.9 | 5513.41 | -63.69 | 0.11
| 5617 | 2.912 | 179.9 | 5613.18 | -70.51 | 0.12
| 5717 | 0.912 | 179.9 | 5713.11 | -73.85 | 0.13
| 5762.59 | 0 | 90.058 | 5758.7 | -74.21 | 0.13
| 5817 | 0 | 90.058 | 5813.11 | -74.21 | 0.13
| 5917 | 0 | 90.058 | 5913.11 | -74.21 | 0.13
| 6017 | 0 | 90.058 | 6013.11 | -74.21 | 0.13
| 6117 | 0 | 90.058 | 6113.11 | -74.21 | 0.13
| 6217 | 0 | 90.058 | 6213.11 | -74.21 | 0.13
| 6317 | 0 | 90.058 | 6313.11 | -74.21 | 0.13
| 6417 | 0 | 90.058 | 6413.11 | -74.21 | 0.13
| 6517 | 0 | 90.058 | 6513.11 | -74.21 | 0.13
| 6568.27 | 0 | 90.058 | 6564.38 | -74.21 | 0.13
| 6617 | 0 | 90.058 | 6613.11 | -74.21 | 0.13
| 6668.27 | 0 | 90.058 | 6664.38 | -74.21 | 0.13
| 6717 | 4.386 | 90.058 | 6713.07 | -74.21 | 1.99
| 6817 | 13.386 | 90.058 | 6811.76 | -74.23 | 17.42
| 6917 | 22.386 | 90.058 | 6906.83 | -74.26 | 48.1
| 6983.63 | 28.382 | 90.058 | 6967 | -74.29 | 76.65
| 7017 | 31.386 | 90.058 | 6995.93 | -74.31 | 93.28
| 7061.4 | 35.382 | 90.058 | 7033 | -74.33 | 117.71
| 7117 | 40.386 | 90.058 | 7076.87 | -74.37 | 151.84
| 7125.1 | 41.114 | 90.058 | 7083 | -74.37 | 157.12
| 7217 | 49.386 | 90.058 | 7147.65 | -74.44 | 222.33
| 7234.73 | 50.982 | 90.058 | 7159 | -74.45 | 235.95
| 7317 | 58.386 | 90.058 | 7206.53 | -74.52 | 303.04
| 7417 | 67.386 | 90.058 | 7252.05 | -74.61 | 391.95
| 7489.26 | 73.889 | 90.058 | 7276 | -74.68 | 460.09
| 7517 | 76.386 | 90.058 | 7283.11 | -74.71 | 486.9
| 7588.42 | 82.814 | 90.058 | 7296 | -74.78 | 557.11
| 7617 | 85.386 | 90.058 | 7298.94 | -74.81 | 585.54
| 7670.85 | 90.232 | 90.058 | 7301 | -74.86 | 639.33
| 7717 | 90.232 | 90.058 | 7300.81 | -74.91 | 685.48
| 7817 | 90.232 | 90.058 | 7300.4 | -75.01 | 785.48
| 7917 | 90.232 | 90.058 | 7300 | -75.12 | 885.48
| 8017 | 90.232 | 90.058 | 7299.59 | -75.22 | 985.48
| 8117 | 90.232 | 90.058 | 7299.19 | -75.32 | 1085.48
| 8217 | 90.232 | 90.058 | 7298.78 | -75.42 | 1185.48
| 8317 | 90.232 | 90.058 | 7298.38 | -75.52 | 1285.47
| 8417 | 90.232 | 90.058 | 7297.97 | -75.62 | 1385.47
| 8517 | 90.232 | 90.058 | 7297.57 | -75.73 | 1485.47
| 8617 | 90.232 | 90.058 | 7297.16 | -75.83 | 1585.47
| 8717 | 90.232 | 90.058 | 7296.76 | -75.93 | 1685.47
| 8817 | 90.232 | 90.058 | 7296.35 | -76.03 | 1785.47
| 8917 | 90.232 | 90.058 | 7295.95 | -76.13 | 1885.47
| 9017 | 90.232 | 90.058 | 7295.54 | -76.24 | 1985.47
| 9117 | 90.232 | 90.058 | 7295.14 | -76.34 | 2085.47
| 9217 | 90.232 | 90.058 | 7294.73 | -76.44 | 2185.47
| 9317 | 90.232 | 90.058 | 7294.33 | -76.54 | 2285.47
| 9417 | 90.232 | 90.058 | 7293.92 | -76.64 | 2385.46
| 9517 | 90.232 | 90.058 | 7293.52 | -76.75 | 2485.46
| 9617 | 90.232 | 90.058 | 7293.11 | -76.85 | 2585.46
| 9717 | 90.232 | 90.058 | 7292.71 | -76.95 | 2685.46
| 9817 | 90.232 | 90.058 | 7292.3 | -77.05 | 2785.46
| 9917 | 90.232 | 90.058 | 7291.9 | -77.15 | 2885.46
| 10017 | 90.232 | 90.058 | 7291.49 | -77.26 | 2985.46
| 10117 | 90.232 | 90.058 | 7291.09 | -77.36 | 3085.46
| 10217 | 90.232 | 90.058 | 7290.68 | -77.46 | 3185.46
| 10317 | 90.232 | 90.058 | 7290.28 | -77.56 | 3285.46
| 10417 | 90.232 | 90.058 | 7289.87 | -77.66 | 3385.46
| 10517 | 90.232 | 90.058 | 7289.47 | -77.77 | 3485.46
| 10617 | 90.232 | 90.058 | 7289.06 | -77.87 | 3585.45
| 10717 | 90.232 | 90.058 | 7288.66 | -77.97 | 3685.45
| 10817 | 90.232 | 90.058 | 7288.25 | -78.07 | 3785.45
| 10917 | 90.232 | 90.058 | 7287.85 | -78.17 | 3885.45
| 11017 | 90.232 | 90.058 | 7287.44 | -78.28 | 3985.45
| 11117 | 90.232 | 90.058 | 7287.04 | -78.38 | 4085.45
| 11217 | 90.232 | 90.058 | 7286.63 | -78.48 | 4185.45
| 11317 | 90.232 | 90.058 | 7286.23 | -78.58 | 4285.45
| 11417 | 90.232 | 90.058 | 7285.82 | -78.68 | 4385.45
| 11517 | 90.232 | 90.058 | 7285.42 | -78.78 | 4485.45
| 11617 | 90.232 | 90.058 | 7285.01 | -78.89 | 4585.45
| 11717 | 90.232 | 90.058 | 7284.61 | -78.99 | 4685.44
| 11817 | 90.232 | 90.058 | 7284.2 | -79.09 | 4785.44
| 11917 | 90.232 | 90.058 | 7283.8 | -79.19 | 4885.44
| 12017 | 90.232 | 90.058 | 7283.39 | -79.29 | 4985.44
| 12117 | 90.232 | 90.058 | 7282.99 | -79.4 | 5085.44
| 12217 | 90.232 | 90.058 | 7282.58 | -79.5 | 5185.44
| 12317 | 90.232 | 90.058 | 7282.18 | -79.6 | 5285.44
| 12417 | 90.232 | 90.058 | 7281.77 | -79.7 | 5385.44
| 12517 | 90.232 | 90.058 | 7281.37 | -79.8 | 5485.44
| 12617 | 90.232 | 90.058 | 7280.96 | -79.91 | 5585.44
| 12717 | 90.232 | 90.058 | 7280.56 | -80.01 | 5685.44
| 12817 | 90.232 | 90.058 | 7280.15 | -80.11 | 5785.44
| 12917 | 90.232 | 90.058 | 7279.74 | -80.21 | 5885.43
| 13017 | 90.232 | 90.058 | 7279.34 | -80.31 | 5985.43
| 13117 | 90.232 | 90.058 | 7278.93 | -80.42 | 6085.43
| 13217 | 90.232 | 90.058 | 7278.53 | -80.52 | 6185.43
| 13317 | 90.232 | 90.058 | 7278.12 | -80.62 | 6285.43
| 13417 | 90.232 | 90.058 | 7277.72 | -80.72 | 6385.43
| 13517 | 90.232 | 90.058 | 7277.31 | -80.82 | 6485.43
| 13617 | 90.232 | 90.058 | 7276.91 | -80.93 | 6585.43
| 13717 | 90.232 | 90.058 | 7276.5 | -81.03 | 6685.43
| 13817 | 90.232 | 90.058 | 7276.1 | -81.13 | 6785.43
| 13917 | 90.232 | 90.058 | 7275.69 | -81.23 | 6885.43
| 14017 | 90.232 | 90.058 | 7275.29 | -81.33 | 6985.42
| 14117 | 90.232 | 90.058 | 7274.88 | -81.44 | 7085.42
| 14217 | 90.232 | 90.058 | 7274.48 | -81.54 | 7185.42
| 14317 | 90.232 | 90.058 | 7274.07 | -81.64 | 7285.42
| 14417 | 90.232 | 90.058 | 7273.67 | -81.74 | 7385.42
| 14517 | 90.232 | 90.058 | 7273.26 | -81.84 | 7485.42
| 14582.06 | 90.232 | 90.058 | 7273 | -81.91 | 7550.48

## Lookup (hidden)
North Reference | RetunValue | Grid Type | ReturnValue | Deviation Indicator | ReturnValue
| 2 |  | 0 |  | 4
True |  | SPCS-Colorado Central-NAD27 |  | Directional
Grid |  | SPCS-Colorado Central-NAD83 |  | High Angle
|  | SPCS-Colorado North-NAD27 |  | Horizontal
SPCS-Colorado North-NAD83
SPCS-Colorado South-NAD27
SPCS-Colorado South-NAD83
UTM-Zone 12 NAD27
UTM-Zone 12 NAD83
UTM-Zone 13 NAD27
UTM-Zone 13 NAD83