## Data
Header Information | measured depth (ft) | inclination (°) | azimuth (°) | true vertical depth (ft) | northing +N/-S (ft) | easting +E/-W (ft)
Operator Name | 0 | 0 | 179.9 | 0 | 0 | 0
KERR-MCGEE | 17 | 0 | 179.9 | 17 | 0 | 0
Operator Number | 117 | 0 | 179.9 | 117 | 0 | 0
47120 | 217 | 0 | 179.9 | 217 | 0 | 0
Well Name and Number | 317 | 0 | 179.9 | 317 | 0 | 0
REYNOLDS CATTLE 3N-19HZ | 417 | 0 | 179.9 | 417 | 0 | 0
API Number (if available) | 517 | 0 | 179.9 | 517 | 0 | 0
| 617 | 0 | 179.9 | 617 | 0 | 0
Location: QQ SEC TWP RGE | 717 | 0 | 179.9 | 717 | 0 | 0
NENE SEC.23-T3N-R68W | 817 | 0 | 179.9 | 817 | 0 | 0
Citing Type: Planned or Actual | 917 | 0 | 179.9 | 917 | 0 | 0
PLANNED | 1017 | 0 | 179.9 | 1017 | 0 | 0
Deviation Indicator | 1117 | 0 | 179.9 | 1117 | 0 | 0
Horizontal | 1217 | 0 | 179.9 | 1217 | 0 | 0
North Reference | 1248 | 0 | 179.9 | 1248 | 0 | 0
True | 1317 | 0 | 179.9 | 1317 | 0 | 0
Grid Type | 1417 | 0 | 179.9 | 1417 | 0 | 0
#VALUE! | 1517 | 0 | 179.9 | 1517 | 0 | 0
| 1617 | 0 | 179.9 | 1617 | 0 | 0
| 1717 | 0 | 179.9 | 1717 | 0 | 0
| 1817 | 0 | 179.9 | 1817 | 0 | 0
| 1917 | 0 | 179.9 | 1917 | 0 | 0
| 2017 | 0 | 179.9 | 2017 | 0 | 0
| 2117 | 0 | 179.9 | 2117 | 0 | 0
| 2217 | 0 | 179.9 | 2217 | 0 | 0
| 2317 | 0 | 179.9 | 2317 | 0 | 0
| 2417 | 0 | 179.9 | 2417 | 0 | 0
| 2517 | 0 | 179.9 | 2517 | 0 | 0
| 2545 | 0 | 179.9 | 2545 | 0 | 0
| 2617 | 1.44 | 179.9 | 2616.99 | -0.9 | 0
| 2717 | 3.44 | 179.9 | 2716.9 | -5.16 | 0.01
| 2817 | 5.44 | 179.9 | 2816.59 | -12.9 | 0.02
| 2917 | 7.44 | 179.9 | 2915.96 | -24.12 | 0.04
| 3017 | 9.44 | 179.9 | 3014.87 | -38.8 | 0.07
| 3045 | 10 | 179.9 | 3042.47 | -43.52 | 0.08
| 3117 | 10 | 179.9 | 3113.37 | -56.03 | 0.1
| 3217 | 10 | 179.9 | 3211.85 | -73.39 | 0.13
| 3317 | 10 | 179.9 | 3310.33 | -90.75 | 0.16
| 3417 | 10 | 179.9 | 3408.81 | -108.12 | 0.19
| 3517 | 10 | 179.9 | 3507.29 | -125.48 | 0.22
| 3617 | 10 | 179.9 | 3605.78 | -142.85 | 0.25
| 3717 | 10 | 179.9 | 3704.26 | -160.21 | 0.28
| 3817 | 10 | 179.9 | 3802.74 | -177.58 | 0.31
| 3917 | 10 | 179.9 | 3901.22 | -194.94 | 0.34
| 4017 | 10 | 179.9 | 3999.7 | -212.31 | 0.37
| 4117 | 10 | 179.9 | 4098.18 | -229.67 | 0.4
| 4177.74 | 10 | 179.9 | 4158 | -240.22 | 0.42
| 4217 | 10 | 179.9 | 4196.66 | -247.04 | 0.43
| 4317 | 10 | 179.9 | 4295.14 | -264.4 | 0.46
| 4417 | 10 | 179.9 | 4393.62 | -281.77 | 0.49
| 4517 | 10 | 179.9 | 4492.1 | -299.13 | 0.52
| 4617 | 10 | 179.9 | 4590.58 | -316.5 | 0.55
| 4717 | 10 | 179.9 | 4689.06 | -333.86 | 0.58
| 4726.07 | 10 | 179.9 | 4698 | -335.44 | 0.59
| 4817 | 10 | 179.9 | 4787.54 | -351.23 | 0.61
| 4917 | 10 | 179.9 | 4886.03 | -368.59 | 0.64
| 5017 | 10 | 179.9 | 4984.51 | -385.96 | 0.67
| 5103.81 | 10 | 179.9 | 5070 | -401.03 | 0.7
| 5117 | 9.736 | 179.9 | 5082.99 | -403.29 | 0.7
| 5217 | 7.736 | 179.9 | 5181.83 | -418.48 | 0.73
| 5317 | 5.736 | 179.9 | 5281.13 | -430.21 | 0.75
| 5417 | 3.736 | 179.9 | 5380.79 | -438.46 | 0.77
| 5517 | 1.736 | 179.9 | 5480.67 | -443.24 | 0.77
| 5603.81 | 0 | 90.057 | 5567.47 | -444.55 | 0.78
| 5617 | 0 | 90.057 | 5580.65 | -444.55 | 0.78
| 5717 | 0 | 90.057 | 5680.65 | -444.55 | 0.78
| 5817 | 0 | 90.057 | 5780.65 | -444.55 | 0.78
| 5917 | 0 | 90.057 | 5880.65 | -444.55 | 0.78
| 6017 | 0 | 90.057 | 5980.65 | -444.55 | 0.78
| 6117 | 0 | 90.057 | 6080.65 | -444.55 | 0.78
| 6217 | 0 | 90.057 | 6180.65 | -444.55 | 0.78
| 6317 | 0 | 90.057 | 6280.65 | -444.55 | 0.78
| 6406.74 | 0 | 90.057 | 6370.39 | -444.55 | 0.78
| 6417 | 0 | 90.057 | 6380.65 | -444.55 | 0.78
| 6506.74 | 0 | 90.057 | 6470.4 | -444.55 | 0.78
| 6517 | 0.923 | 90.057 | 6480.65 | -444.55 | 0.86
| 6617 | 9.923 | 90.057 | 6580.1 | -444.56 | 10.3
| 6717 | 18.923 | 90.057 | 6676.85 | -444.59 | 35.18
| 6817 | 27.923 | 90.057 | 6768.52 | -444.63 | 74.89
| 6917 | 36.923 | 90.057 | 6852.84 | -444.68 | 128.46
| 7017 | 45.923 | 90.057 | 6927.75 | -444.75 | 194.55
| 7076.37 | 51.267 | 90.057 | 6967 | -444.79 | 239.06
| 7117 | 54.923 | 90.057 | 6991.39 | -444.82 | 271.55
| 7203.18 | 62.679 | 90.057 | 7036 | -444.9 | 345.2
| 7217 | 63.923 | 90.057 | 7042.21 | -444.91 | 357.55
| 7317 | 72.923 | 90.057 | 7078.95 | -445 | 450.45
| 7417 | 81.923 | 90.057 | 7100.7 | -445.1 | 547.95
| 7510.43 | 90.332 | 90.057 | 7107 | -445.19 | 641.08
| 7517 | 90.332 | 90.057 | 7106.97 | -445.19 | 647.65
| 7617 | 90.332 | 90.057 | 7106.39 | -445.29 | 747.65
| 7717 | 90.332 | 90.057 | 7105.81 | -445.39 | 847.65
| 7817 | 90.332 | 90.057 | 7105.23 | -445.49 | 947.65
| 7917 | 90.332 | 90.057 | 7104.65 | -445.59 | 1047.65
| 8017 | 90.332 | 90.057 | 7104.07 | -445.69 | 1147.64
| 8117 | 90.332 | 90.057 | 7103.49 | -445.79 | 1247.64
| 8217 | 90.332 | 90.057 | 7102.91 | -445.89 | 1347.64
| 8317 | 90.332 | 90.057 | 7102.33 | -445.99 | 1447.64
| 8417 | 90.332 | 90.057 | 7101.76 | -446.09 | 1547.64
| 8517 | 90.332 | 90.057 | 7101.18 | -446.19 | 1647.64
| 8617 | 90.332 | 90.057 | 7100.6 | -446.29 | 1747.63
| 8717 | 90.332 | 90.057 | 7100.02 | -446.38 | 1847.63
| 8817 | 90.332 | 90.057 | 7099.44 | -446.48 | 1947.63
| 8917 | 90.332 | 90.057 | 7098.86 | -446.58 | 2047.63
| 9017 | 90.332 | 90.057 | 7098.28 | -446.68 | 2147.63
| 9117 | 90.332 | 90.057 | 7097.7 | -446.78 | 2247.63
| 9217 | 90.332 | 90.057 | 7097.12 | -446.88 | 2347.62
| 9317 | 90.332 | 90.057 | 7096.54 | -446.98 | 2447.62
| 9417 | 90.332 | 90.057 | 7095.97 | -447.08 | 2547.62
| 9517 | 90.332 | 90.057 | 7095.39 | -447.18 | 2647.62
| 9617 | 90.332 | 90.057 | 7094.81 | -447.28 | 2747.62
| 9717 | 90.332 | 90.057 | 7094.23 | -447.38 | 2847.61
| 9817 | 90.332 | 90.057 | 7093.65 | -447.48 | 2947.61
| 9917 | 90.332 | 90.057 | 7093.07 | -447.57 | 3047.61
| 10017 | 90.332 | 90.057 | 7092.49 | -447.67 | 3147.61
| 10117 | 90.332 | 90.057 | 7091.91 | -447.77 | 3247.61
| 10217 | 90.332 | 90.057 | 7091.33 | -447.87 | 3347.61
| 10317 | 90.332 | 90.057 | 7090.75 | -447.97 | 3447.6
| 10417 | 90.332 | 90.057 | 7090.18 | -448.07 | 3547.6
| 10517 | 90.332 | 90.057 | 7089.6 | -448.17 | 3647.6
| 10617 | 90.332 | 90.057 | 7089.02 | -448.27 | 3747.6
| 10717 | 90.332 | 90.057 | 7088.44 | -448.37 | 3847.6
| 10817 | 90.332 | 90.057 | 7087.86 | -448.47 | 3947.6
| 10917 | 90.332 | 90.057 | 7087.28 | -448.57 | 4047.59
| 11017 | 90.332 | 90.057 | 7086.7 | -448.67 | 4147.59
| 11117 | 90.332 | 90.057 | 7086.12 | -448.76 | 4247.59
| 11217 | 90.332 | 90.057 | 7085.54 | -448.86 | 4347.59
| 11317 | 90.332 | 90.057 | 7084.96 | -448.96 | 4447.59
| 11417 | 90.332 | 90.057 | 7084.38 | -449.06 | 4547.59
| 11517 | 90.332 | 90.057 | 7083.81 | -449.16 | 4647.58
| 11617 | 90.332 | 90.057 | 7083.23 | -449.26 | 4747.58
| 11717 | 90.332 | 90.057 | 7082.65 | -449.36 | 4847.58
| 11817 | 90.332 | 90.057 | 7082.07 | -449.46 | 4947.58
| 11917 | 90.332 | 90.057 | 7081.49 | -449.56 | 5047.58
| 12017 | 90.332 | 90.057 | 7080.91 | -449.66 | 5147.57
| 12117 | 90.332 | 90.057 | 7080.33 | -449.76 | 5247.57
| 12217 | 90.332 | 90.057 | 7079.75 | -449.86 | 5347.57
| 12317 | 90.332 | 90.057 | 7079.17 | -449.95 | 5447.57
| 12417 | 90.332 | 90.057 | 7078.59 | -450.05 | 5547.57
| 12517 | 90.332 | 90.057 | 7078.02 | -450.15 | 5647.57
| 12617 | 90.332 | 90.057 | 7077.44 | -450.25 | 5747.56
| 12717 | 90.332 | 90.057 | 7076.86 | -450.35 | 5847.56
| 12817 | 90.332 | 90.057 | 7076.28 | -450.45 | 5947.56
| 12917 | 90.332 | 90.057 | 7075.7 | -450.55 | 6047.56
| 13017 | 90.332 | 90.057 | 7075.12 | -450.65 | 6147.56
| 13117 | 90.332 | 90.057 | 7074.54 | -450.75 | 6247.56
| 13217 | 90.332 | 90.057 | 7073.96 | -450.85 | 6347.55
| 13317 | 90.332 | 90.057 | 7073.38 | -450.95 | 6447.55
| 13417 | 90.332 | 90.057 | 7072.8 | -451.04 | 6547.55
| 13517 | 90.332 | 90.057 | 7072.23 | -451.14 | 6647.55
| 13617 | 90.332 | 90.057 | 7071.65 | -451.24 | 6747.55
| 13717 | 90.332 | 90.057 | 7071.07 | -451.34 | 6847.55
| 13817 | 90.332 | 90.057 | 7070.49 | -451.44 | 6947.54
| 13917 | 90.332 | 90.057 | 7069.91 | -451.54 | 7047.54
| 14017 | 90.332 | 90.057 | 7069.33 | -451.64 | 7147.54
| 14117 | 90.332 | 90.057 | 7068.75 | -451.74 | 7247.54
| 14217 | 90.332 | 90.057 | 7068.17 | -451.84 | 7347.54
| 14317 | 90.332 | 90.057 | 7067.59 | -451.94 | 7447.54
| 14417 | 90.332 | 90.057 | 7067.01 | -452.04 | 7547.53
| 14419.52 | 90.332 | 90.057 | 7067 | -452.04 | 7550.05

## Lookup (hidden)
North Reference | RetunValue | Grid Type | ReturnValue | Deviation Indicator | ReturnValue
| 2 |  | 0 |  | 4
True |  | SPCS-Colorado Central-NAD27 |  | Directional
Grid |  | SPCS-Colorado Central-NAD83 |  | High Angle
|  | SPCS-Colorado North-NAD27 |  | Horizontal
SPCS-Colorado North-NAD83
SPCS-Colorado South-NAD27
SPCS-Colorado South-NAD83
UTM-Zone 12 NAD27
UTM-Zone 12 NAD83
UTM-Zone 13 NAD27
UTM-Zone 13 NAD83