## Data
Header Information | measured depth (ft) | inclination (°) | azimuth (°) | true vertical depth (ft) | northing +N/-S (ft) | easting +E/-W (ft)
Operator Name | 0 | 0 | 14.3 | 0 | 0 | 0
KERR-MCGEE | 17 | 0 | 14.3 | 17 | 0 | 0
Operator Number | 117 | 0 | 14.3 | 117 | 0 | 0
47120 | 217 | 0 | 14.3 | 217 | 0 | 0
Well Name and Number | 317 | 0 | 14.3 | 317 | 0 | 0
REYNOLDS CATTLE 6C-19HZ | 417 | 0 | 14.3 | 417 | 0 | 0
API Number (if available) | 517 | 0 | 14.3 | 517 | 0 | 0
| 617 | 0 | 14.3 | 617 | 0 | 0
Location: QQ SEC TWP RGE | 717 | 0 | 14.3 | 717 | 0 | 0
SENE SEC.23-T3N-R68W | 817 | 0 | 14.3 | 817 | 0 | 0
Citing Type: Planned or Actual | 917 | 0 | 14.3 | 917 | 0 | 0
PLANNED | 1017 | 0 | 14.3 | 1017 | 0 | 0
Deviation Indicator | 1117 | 0 | 14.3 | 1117 | 0 | 0
Horizontal | 1217 | 0 | 14.3 | 1217 | 0 | 0
North Reference | 1273 | 0 | 14.3 | 1273 | 0 | 0
True | 1317 | 0 | 14.3 | 1317 | 0 | 0
Grid Type | 1417 | 0 | 14.3 | 1417 | 0 | 0
#VALUE! | 1423 | 0 | 14.3 | 1423 | 0 | 0
| 1517 | 1.88 | 14.3 | 1516.98 | 1.49 | 0.38
| 1617 | 3.88 | 14.3 | 1616.85 | 6.36 | 1.62
| 1717 | 5.88 | 14.3 | 1716.48 | 14.61 | 3.72
| 1817 | 7.88 | 14.3 | 1815.76 | 26.21 | 6.68
| 1917 | 9.88 | 14.3 | 1914.56 | 41.17 | 10.49
| 1923 | 10 | 14.3 | 1920.47 | 42.17 | 10.75
| 2017 | 10 | 14.3 | 2013.04 | 57.99 | 14.78
| 2117 | 10 | 14.3 | 2111.52 | 74.82 | 19.07
| 2217 | 10 | 14.3 | 2210 | 91.64 | 23.36
| 2317 | 10 | 14.3 | 2308.48 | 108.47 | 27.65
| 2417 | 10 | 14.3 | 2406.96 | 125.3 | 31.94
| 2517 | 10 | 14.3 | 2505.44 | 142.13 | 36.23
| 2617 | 10 | 14.3 | 2603.92 | 158.95 | 40.52
| 2717 | 10 | 14.3 | 2702.4 | 175.78 | 44.81
| 2817 | 10 | 14.3 | 2800.88 | 192.61 | 49.09
| 2917 | 10 | 14.3 | 2899.36 | 209.43 | 53.38
| 3017 | 10 | 14.3 | 2997.85 | 226.26 | 57.67
| 3117 | 10 | 14.3 | 3096.33 | 243.09 | 61.96
| 3217 | 10 | 14.3 | 3194.81 | 259.91 | 66.25
| 3317 | 10 | 14.3 | 3293.29 | 276.74 | 70.54
| 3417 | 10 | 14.3 | 3391.77 | 293.57 | 74.83
| 3517 | 10 | 14.3 | 3490.25 | 310.39 | 79.12
| 3617 | 10 | 14.3 | 3588.73 | 327.22 | 83.41
| 3628.9 | 10 | 14.3 | 3600.45 | 329.22 | 83.92
| 3717 | 8.238 | 14.3 | 3687.43 | 342.75 | 87.37
| 3817 | 6.238 | 14.3 | 3786.63 | 354.96 | 90.48
| 3917 | 4.238 | 14.3 | 3886.21 | 363.81 | 92.73
| 4017 | 2.238 | 14.3 | 3986.04 | 369.28 | 94.13
| 4117 | 0.238 | 14.3 | 4086.01 | 371.37 | 94.66
| 4128.9 | 0 | 90.063 | 4097.92 | 371.4 | 94.67
| 4213.99 | 0 | 90.063 | 4183 | 371.4 | 94.67
| 4217 | 0 | 90.063 | 4186.01 | 371.4 | 94.67
| 4317 | 0 | 90.063 | 4286.01 | 371.4 | 94.67
| 4417 | 0 | 90.063 | 4386.01 | 371.4 | 94.67
| 4517 | 0 | 90.063 | 4486.01 | 371.4 | 94.67
| 4617 | 0 | 90.063 | 4586.01 | 371.4 | 94.67
| 4717 | 0 | 90.063 | 4686.01 | 371.4 | 94.67
| 4753.99 | 0 | 90.063 | 4723 | 371.4 | 94.67
| 4817 | 0 | 90.063 | 4786.01 | 371.4 | 94.67
| 4917 | 0 | 90.063 | 4886.01 | 371.4 | 94.67
| 5017 | 0 | 90.063 | 4986.01 | 371.4 | 94.67
| 5117 | 0 | 90.063 | 5086.01 | 371.4 | 94.67
| 5217 | 0 | 90.063 | 5186.01 | 371.4 | 94.67
| 5317 | 0 | 90.063 | 5286.01 | 371.4 | 94.67
| 5417 | 0 | 90.063 | 5386.01 | 371.4 | 94.67
| 5517 | 0 | 90.063 | 5486.01 | 371.4 | 94.67
| 5617 | 0 | 90.063 | 5586.01 | 371.4 | 94.67
| 5717 | 0 | 90.063 | 5686.01 | 371.4 | 94.67
| 5817 | 0 | 90.063 | 5786.01 | 371.4 | 94.67
| 5917 | 0 | 90.063 | 5886.01 | 371.4 | 94.67
| 6017 | 0 | 90.063 | 5986.01 | 371.4 | 94.67
| 6117 | 0 | 90.063 | 6086.01 | 371.4 | 94.67
| 6217 | 0 | 90.063 | 6186.01 | 371.4 | 94.67
| 6317 | 0 | 90.063 | 6286.01 | 371.4 | 94.67
| 6417 | 0 | 90.063 | 6386.01 | 371.4 | 94.67
| 6517 | 0 | 90.063 | 6486.01 | 371.4 | 94.67
| 6617 | 0 | 90.063 | 6586.01 | 371.4 | 94.67
| 6659.8 | 0 | 90.063 | 6628.82 | 371.4 | 94.67
| 6717 | 4.576 | 90.063 | 6685.95 | 371.39 | 96.95
| 6817 | 12.576 | 90.063 | 6784.76 | 371.38 | 111.85
| 6917 | 20.576 | 90.063 | 6880.52 | 371.35 | 140.36
| 7017 | 28.576 | 90.063 | 6971.39 | 371.3 | 181.91
| 7044.17 | 30.75 | 90.063 | 6995 | 371.29 | 195.36
| 7117 | 36.576 | 90.063 | 7055.59 | 371.24 | 235.71
| 7137.66 | 38.229 | 90.063 | 7072 | 371.23 | 248.26
| 7179.38 | 41.566 | 90.063 | 7104 | 371.2 | 275.01
| 7217 | 44.576 | 90.063 | 7131.48 | 371.17 | 300.7
| 7290.34 | 50.443 | 90.063 | 7181 | 371.11 | 354.76
| 7317 | 52.576 | 90.063 | 7197.59 | 371.09 | 375.62
| 7417 | 60.576 | 90.063 | 7252.63 | 370.99 | 459.02
| 7517 | 68.576 | 90.063 | 7295.53 | 370.89 | 549.26
| 7532.41 | 69.809 | 90.063 | 7301 | 370.88 | 563.67
| 7617 | 76.576 | 90.063 | 7325.44 | 370.79 | 644.59
| 7708.95 | 83.932 | 90.063 | 7341 | 370.69 | 735.16
| 7717 | 84.576 | 90.063 | 7341.81 | 370.68 | 743.16
| 7789.67 | 90.39 | 90.063 | 7345 | 370.6 | 815.74
| 7817 | 90.39 | 90.063 | 7344.81 | 370.57 | 843.06
| 7917 | 90.39 | 90.063 | 7344.13 | 370.46 | 943.06
| 8017 | 90.39 | 90.063 | 7343.45 | 370.35 | 1043.06
| 8117 | 90.39 | 90.063 | 7342.77 | 370.24 | 1143.06
| 8217 | 90.39 | 90.063 | 7342.09 | 370.13 | 1243.05
| 8317 | 90.39 | 90.063 | 7341.41 | 370.02 | 1343.05
| 8417 | 90.39 | 90.063 | 7340.73 | 369.91 | 1443.05
| 8517 | 90.39 | 90.063 | 7340.05 | 369.8 | 1543.05
| 8617 | 90.39 | 90.063 | 7339.37 | 369.69 | 1643.04
| 8717 | 90.39 | 90.063 | 7338.69 | 369.58 | 1743.04
| 8817 | 90.39 | 90.063 | 7338.01 | 369.47 | 1843.04
| 8917 | 90.39 | 90.063 | 7337.33 | 369.36 | 1943.04
| 9017 | 90.39 | 90.063 | 7336.65 | 369.25 | 2043.03
| 9117 | 90.39 | 90.063 | 7335.97 | 369.14 | 2143.03
| 9217 | 90.39 | 90.063 | 7335.29 | 369.02 | 2243.03
| 9317 | 90.39 | 90.063 | 7334.61 | 368.91 | 2343.03
| 9417 | 90.39 | 90.063 | 7333.92 | 368.8 | 2443.02
| 9517 | 90.39 | 90.063 | 7333.24 | 368.69 | 2543.02
| 9617 | 90.39 | 90.063 | 7332.56 | 368.58 | 2643.02
| 9717 | 90.39 | 90.063 | 7331.88 | 368.47 | 2743.02
| 9817 | 90.39 | 90.063 | 7331.2 | 368.36 | 2843.02
| 9917 | 90.39 | 90.063 | 7330.52 | 368.25 | 2943.01
| 10017 | 90.39 | 90.063 | 7329.84 | 368.14 | 3043.01
| 10117 | 90.39 | 90.063 | 7329.16 | 368.03 | 3143.01
| 10217 | 90.39 | 90.063 | 7328.48 | 367.92 | 3243.01
| 10317 | 90.39 | 90.063 | 7327.8 | 367.81 | 3343
| 10417 | 90.39 | 90.063 | 7327.12 | 367.7 | 3443
| 10517 | 90.39 | 90.063 | 7326.44 | 367.59 | 3543
| 10617 | 90.39 | 90.063 | 7325.76 | 367.48 | 3643
| 10717 | 90.39 | 90.063 | 7325.08 | 367.37 | 3742.99
| 10817 | 90.39 | 90.063 | 7324.4 | 367.26 | 3842.99
| 10917 | 90.39 | 90.063 | 7323.72 | 367.15 | 3942.99
| 11017 | 90.39 | 90.063 | 7323.04 | 367.04 | 4042.99
| 11117 | 90.39 | 90.063 | 7322.36 | 366.93 | 4142.98
| 11217 | 90.39 | 90.063 | 7321.68 | 366.82 | 4242.98
| 11317 | 90.39 | 90.063 | 7321 | 366.71 | 4342.98
| 11417 | 90.39 | 90.063 | 7320.32 | 366.6 | 4442.98
| 11517 | 90.39 | 90.063 | 7319.64 | 366.49 | 4542.97
| 11617 | 90.39 | 90.063 | 7318.96 | 366.38 | 4642.97
| 11717 | 90.39 | 90.063 | 7318.28 | 366.26 | 4742.97
| 11817 | 90.39 | 90.063 | 7317.6 | 366.15 | 4842.97
| 11917 | 90.39 | 90.063 | 7316.92 | 366.04 | 4942.97
| 12017 | 90.39 | 90.063 | 7316.24 | 365.93 | 5042.96
| 12117 | 90.39 | 90.063 | 7315.56 | 365.82 | 5142.96
| 12217 | 90.39 | 90.063 | 7314.88 | 365.71 | 5242.96
| 12317 | 90.39 | 90.063 | 7314.2 | 365.6 | 5342.96
| 12417 | 90.39 | 90.063 | 7313.51 | 365.49 | 5442.95
| 12517 | 90.39 | 90.063 | 7312.83 | 365.38 | 5542.95
| 12617 | 90.39 | 90.063 | 7312.15 | 365.27 | 5642.95
| 12717 | 90.39 | 90.063 | 7311.47 | 365.16 | 5742.95
| 12817 | 90.39 | 90.063 | 7310.79 | 365.05 | 5842.94
| 12917 | 90.39 | 90.063 | 7310.11 | 364.94 | 5942.94
| 13017 | 90.39 | 90.063 | 7309.43 | 364.83 | 6042.94
| 13117 | 90.39 | 90.063 | 7308.75 | 364.72 | 6142.94
| 13217 | 90.39 | 90.063 | 7308.07 | 364.61 | 6242.93
| 13317 | 90.39 | 90.063 | 7307.39 | 364.5 | 6342.93
| 13417 | 90.39 | 90.063 | 7306.71 | 364.39 | 6442.93
| 13517 | 90.39 | 90.063 | 7306.03 | 364.28 | 6542.93
| 13617 | 90.39 | 90.063 | 7305.35 | 364.17 | 6642.93
| 13717 | 90.39 | 90.063 | 7304.67 | 364.06 | 6742.92
| 13817 | 90.39 | 90.063 | 7303.99 | 363.95 | 6842.92
| 13917 | 90.39 | 90.063 | 7303.31 | 363.84 | 6942.92
| 14017 | 90.39 | 90.063 | 7302.63 | 363.73 | 7042.92
| 14117 | 90.39 | 90.063 | 7301.95 | 363.62 | 7142.91
| 14217 | 90.39 | 90.063 | 7301.27 | 363.51 | 7242.91
| 14317 | 90.39 | 90.063 | 7300.59 | 363.39 | 7342.91
| 14417 | 90.39 | 90.063 | 7299.91 | 363.28 | 7442.91
| 14517 | 90.39 | 90.063 | 7299.23 | 363.17 | 7542.9
| 14617 | 90.39 | 90.063 | 7298.55 | 363.06 | 7642.9
| 14697.47 | 90.39 | 90.063 | 7298 | 362.97 | 7723.37

## Lookup (hidden)
North Reference | RetunValue | Grid Type | ReturnValue | Deviation Indicator | ReturnValue
| 2 |  | 0 |  | 4
True |  | SPCS-Colorado Central-NAD27 |  | Directional
Grid |  | SPCS-Colorado Central-NAD83 |  | High Angle
|  | SPCS-Colorado North-NAD27 |  | Horizontal
SPCS-Colorado North-NAD83
SPCS-Colorado South-NAD27
SPCS-Colorado South-NAD83
UTM-Zone 12 NAD27
UTM-Zone 12 NAD83
UTM-Zone 13 NAD27
UTM-Zone 13 NAD83